## Presentación
Anexo III-12 Modelos Dinámicos
La Presente hoja de cálculo presenta los diferentes modelos dinámicos de Generadores, Gobernadores, Estabilizadores, Relevadores, Modelo de Máquina Eólica y de SVC utilizados por ETESA en su Base de Datos.
Modelo de Generadores
Modelo de Gobernadores
Modelo de Excitadores
Modelo de Estabilizadores
Modelo de Relevadores
Modelo de Máquina Eólica
Modelo de SVC

## Modelo de Generadores
MODELOS DE GENERADORES
Interpretación:
IBUS | GENROU' | I | T'do | T''do | T'qo | T''qo | H | D | Xd | Xq | X'd | X'q | X''d | Xl | S(1.0) | S(1.2)
6072 | 'GENROU' | V3 | 5.1 | 0.02 | 0.7 | 0.1 | 4.45 | 0 | 1.41 | 1.35 | 0.156 | 0.6 | 0.12 | 0.06 | 0.1 | 0.5/
IBUS | GENSAL' | I | T'do | T''do | T''qo | H | D | Xd | Xq | X'd | X''d | Xl | S(1.0) | S(1.2)
6127 | 'GENSAL' | G6 | 5.3 | 0.038 | 0.149 | 0.971 | 0 | 1.53 | 0.83 | 0.332 | 0.223 | 0.14 | 0.1 | 0.5/
Información de Base de Datos:
6071 | 'GENROU' V2 | 5.1 | 0.02 | 0.7 | 0.1
| 4.45 | 0 | 1.41 | 1.35 | 0.156
| 0.6 | 0.12 | 0.06 | 0.1 | 0.50000 /
6072 | 'GENROU' V3 | 5.1 | 0.02 | 0.7 | 0.1
| 4.45 | 0 | 1.41 | 1.35 | 0.156
| 0.6 | 0.12 | 0.06 | 0.1 | 0.50000 /
6073 | 'GENROU' V4 | 5.1 | 0.02 | 0.7 | 0.1
| 4.45 | 0 | 1.41 | 1.35 | 0.156
| 0.6 | 0.12 | 0.06 | 0.1 | 0.50000 /
6075 | 'GENROU' J5 | 8 | 0.05 | 0.7 | 0.1
| 1.45 | 0 | 2.01 | 1.3 | 0.171
| 0.6 | 0.116 | 0.06 | 0.1 | 0.50000 /
6076 | 'GENROU' J6 | 8 | 0.05 | 0.7 | 0.1
| 1.45 | 0 | 2.01 | 1.3 | 0.171
| 0.6 | 0.116 | 0.06 | 0.1 | 0.50000 /
6077 | 'GENROU' T8 | 5.936 | 0.022 | 0.541 | 0.045
| 1.45 | 0 | 2.078 | 1.931 | 0.188
| 0.377 | 0.129 | 0.162 | 0.1 | 0.50000 /
6078 | 'GENROU' V9 | 6.5 | 0.023 | 0.7 | 0.1
| 1.887 | 0 | 1.72 | 1.61 | 0.2
| 0.6 | 0.16 | 0.145 | 0.1 | 0.40000 /
6090 | 'GENSAL' E1 | 7 | 0.06 | 0.09 | 2.44
| 1 | 1.09 | 0.62 | 0.2 | 0.11
| 0.1 | 0.1 | 0.50000 /
6091 | 'GENSAL' E2 | 7 | 0.06 | 0.09 | 2.44
| 1 | 1.09 | 0.62 | 0.2 | 0.11
| 0.1 | 0.1 | 0.50000 /
6094 | 'GENSAL' L1 | 7 | 0.06 | 0.09 | 2.44
| 1 | 1.09 | 0.62 | 0.2 | 0.11
| 0.1 | 0.1 | 0.50000 /
6095 | 'GENSAL' L2 | 7 | 0.06 | 0.09 | 2.44
| 1 | 1.09 | 0.62 | 0.2 | 0.11
| 0.1 | 0.1 | 0.50000 /
6097 | 'GENSAL' F1 | 9 | 0.06 | 0.09 | 4.5
| 1 | 1.02 | 0.54 | 0.3 | 0.155
| 0.12 | 0.2 | 0.67000 /
6098 | 'GENSAL' F2 | 9 | 0.06 | 0.09 | 4.5
| 1 | 1.02 | 0.54 | 0.3 | 0.155
| 0.12 | 0.2 | 0.67000 /
6099 | 'GENSAL' F3 | 9 | 0.06 | 0.09 | 4.5
| 1 | 1.02 | 0.54 | 0.3 | 0.155
| 0.12 | 0.2 | 0.67000 /
6101 | 'GENSAL' B1 | 4 | 0.02 | 0.02 | 2.69
| 1 | 0.99 | 0.833 | 0.3452 | 0.26
| 0.16 | 0.19 | 0.34300 /
6102 | 'GENSAL' B2 | 4 | 0.02 | 0.02 | 2.69
| 1 | 0.99 | 0.833 | 0.3452 | 0.26
| 0.16 | 0.19 | 0.34300 /
6106 | 'GENSAL' M1 | 4.6 | 0.035 | 0.031 | 0.93
| 0 | 1.46 | 0.8 | 0.334 | 0.2576
| 0.157 | 0.1 | 0.50000 /
6106 | 'GENSAL' M2 | 4.6 | 0.035 | 0.031 | 0.93
| 0 | 1.46 | 0.8 | 0.334 | 0.2576
| 0.157 | 0.1 | 0.50000 /
6106 | 'GENSAL' M3 | 4.6 | 0.035 | 0.031 | 0.93
| 0 | 1.46 | 0.8 | 0.334 | 0.2576
| 0.157 | 0.1 | 0.50000 /
6107 | 'GENSAL' M4 | 4.6 | 0.035 | 0.031 | 0.93
| 0 | 1.46 | 0.8 | 0.334 | 0.2576
| 0.157 | 0.1 | 0.50000 /
6107 | 'GENSAL' M5 | 4.6 | 0.035 | 0.031 | 0.93
| 0 | 1.46 | 0.8 | 0.334 | 0.2576
| 0.157 | 0.1 | 0.50000 /
6107 | 'GENSAL' M6 | 4.6 | 0.035 | 0.031 | 0.93
| 0 | 1.46 | 0.8 | 0.334 | 0.2576
| 0.157 | 0.1 | 0.50000 /
6110 | 'GENSAL' B3 | 5 | 0.07 | 0.08 | 2.96
| 1 | 0.9 | 0.57 | 0.4 | 0.24
| 0.1 | 0.92 | 1.0100 /
6121 | 'GENROU' G9 | 1.623 | 0.039 | 0.139 | 0.043
| 4.767 | 0 | 1.264 | 0.791 | 0.354
| 0.303 | 0.268 | 0.206 | 0.95 | 1.0800 /
6122 | 'GENROU' G1 | 1.623 | 0.039 | 0.139 | 0.043
| 4.767 | 0 | 1.264 | 0.791 | 0.354
| 0.303 | 0.268 | 0.206 | 0.95 | 1.0800 /
6127 | 'GENSAL' G6 | 5.3 | 0.038 | 0.149 | 0.971
| 0 | 1.53 | 0.83 | 0.332 | 0.223
| 0.14 | 0.1 | 0.50000 /
6130 | 'GENROU' G5 | 5 | 0.05 | 0.7 | 0.1
| 1.45 | 0 | 1.8 | 1.8 | 0.2
| 0.2 | 0.15 | 0.068 | 0.1 | 0.50000 /
6134 | 'GENSAL' G1 | 5 | 0.02 | 0.09 | 1.398
| 1 | 1.09 | 0.84 | 0.47 | 0.36
| 0.14 | 0.19 | 0.59000 /
6135 | 'GENSAL' G2 | 5 | 0.02 | 0.09 | 1.398
| 1 | 1.09 | 0.84 | 0.47 | 0.36
| 0.14 | 0.19 | 0.59000 /
6136 | 'GENSAL' G3 | 5 | 0.02 | 0.09 | 1.398
| 1 | 1.09 | 0.84 | 0.47 | 0.36
| 0.14 | 0.19 | 0.59000 /
6140 | 'GENSAL' G1 | 5 | 0.02 | 0.09 | 2.233
| 1 | 1.01 | 0.63 | 0.33 | 0.33
| 0.12 | 0.19 | 0.59000 /
6140 | 'GENSAL' G2 | 5 | 0.02 | 0.09 | 2.233
| 1 | 1.01 | 0.63 | 0.33 | 0.33
| 0.12 | 0.19 | 0.59000 /
6140 | 'GENSAL' G3 | 5 | 0.02 | 0.09 | 2.233
| 1 | 1.01 | 0.63 | 0.33 | 0.33
| 0.12 | 0.19 | 0.59000 /
6140 | 'GENSAL' G4 | 5 | 0.02 | 0.09 | 2.21
| 1 | 1.01 | 0.78 | 0.38 | 0.38
| 0.12 | 0.19 | 0.59000 /
6140 | 'GENSAL' G5 | 5 | 0.02 | 0.09 | 1.991
| 1 | 1.1 | 0.78 | 0.38 | 0.38
| 0.12 | 0.19 | 0.59000 /
6140 | 'GENSAL' G6 | 5 | 0.02 | 0.09 | 1.991
| 1 | 1.1 | 0.78 | 0.38 | 0.38
| 0.12 | 0.19 | 0.59000 /
6155 | 'GENSAL' G7 | 6.428 | 0.04244 | 0.1555 | 0.83
| 0 | 1.533 | 0.845 | 0.325 | 0.179
| 0.268 | 1.156 | 1.8220 /
6155 | 'GENSAL' G8 | 6.428 | 0.04244 | 0.1555 | 0.83
| 0 | 1.533 | 0.845 | 0.325 | 0.179
| 0.268 | 1.156 | 1.8220 /
6172 | 'GENSAL' P1 | 5.3 | 0.038 | 0.149 | 0.971
| 0 | 1.53 | 0.83 | 0.332 | 0.223
| 0.14 | 0.1 | 0.50000 /
6172 | 'GENSAL' P2 | 5.3 | 0.038 | 0.149 | 0.781
| 0 | 1.53 | 0.83 | 0.332 | 0.223
| 0.14 | 0.1 | 0.50000 /
6172 | 'GENSAL' P3 | 5.3 | 0.038 | 0.149 | 0.971
| 0 | 1.53 | 0.83 | 0.332 | 0.223
| 0.14 | 0.1 | 0.50000 /
6176 | 'GENSAL' E1 | 5.65 | 0.08 | 0.16 | 3.18
| 1 | 1.05 | 0.73 | 0.37 | 0.3
| 0.21 | 1.05 | 1.5000 /
6177 | 'GENSAL' E2 | 5.65 | 0.08 | 0.16 | 3.18
| 1 | 1.05 | 0.73 | 0.37 | 0.3
| 0.21 | 1.05 | 1.5000 /
6264 | 'GENSAL' G1 | 9 | 0.06 | 0.09 | 4.5
| 1 | 1.02 | 0.54 | 0.3 | 0.2
| 0.12 | 0.2 | 0.67000 /
6265 | 'GENSAL' G2 | 9 | 0.06 | 0.09 | 4.5
| 1 | 1.02 | 0.54 | 0.3 | 0.2
| 0.12 | 0.2 | 0.67000 /
6268 | 'GENSAL' G3 | 5 | 0.02 | 0.09 | 1.398
| 1 | 1.09 | 0.84 | 0.47 | 0.36
| 0.14 | 0.19 | 0.59000 /
6271 | 'GENSAL' G1 | 6.2 | 0.029 | 0.12 | 0.82
| 0 | 1.52 | 0.768 | 0.257 | 0.156
| 0.122 | 0.1 | 0.50000 /
6271 | 'GENSAL' G2 | 6.2 | 0.029 | 0.12 | 0.82
| 0 | 1.52 | 0.768 | 0.257 | 0.156
| 0.122 | 0.1 | 0.50000 /
6271 | 'GENSAL' G3 | 6.2 | 0.029 | 0.12 | 0.82
| 0 | 1.52 | 0.768 | 0.257 | 0.156
| 0.122 | 0.1 | 0.50000 /
6271 | 'GENSAL' G4 | 6.2 | 0.029 | 0.12 | 0.82
| 0 | 1.52 | 0.768 | 0.257 | 0.156
| 0.122 | 0.1 | 0.50000 /
6271 | 'GENSAL' G5 | 6.2 | 0.029 | 0.12 | 0.82
| 0 | 1.52 | 0.768 | 0.257 | 0.156
| 0.122 | 0.1 | 0.50000 /
6272 | 'GENSAL' G0 | 6.2 | 0.029 | 0.12 | 0.82
| 0 | 1.52 | 0.768 | 0.257 | 0.156
| 0.122 | 0.1 | 0.50000 /
6272 | 'GENSAL' G6 | 6.2 | 0.029 | 0.12 | 0.82
| 0 | 1.52 | 0.768 | 0.257 | 0.156
| 0.122 | 0.1 | 0.50000 /
6272 | 'GENSAL' G7 | 6.2 | 0.029 | 0.12 | 0.82
| 0 | 1.52 | 0.768 | 0.257 | 0.156
| 0.122 | 0.1 | 0.50000 /
6272 | 'GENSAL' G8 | 6.2 | 0.029 | 0.12 | 0.82
| 0 | 1.52 | 0.768 | 0.257 | 0.156
| 0.122 | 0.1 | 0.50000 /
6272 | 'GENSAL' G9 | 6.2 | 0.029 | 0.12 | 0.82
| 0 | 1.52 | 0.768 | 0.257 | 0.156
| 0.122 | 0.1 | 0.50000 /
6281 | 'GENSAL' G1 | 2.06 | 0.0203 | 0.017 | 0.93
| 0 | 1.53 | 1.49 | 0.31 | 0.22
| 0.157 | 0.1 | 0.50000 /
6281 | 'GENSAL' G2 | 2.06 | 0.0203 | 0.017 | 0.93
| 0 | 1.53 | 1.49 | 0.31 | 0.22
| 0.157 | 0.1 | 0.50000 /
6281 | 'GENSAL' G3 | 2.06 | 0.0203 | 0.017 | 0.93
| 0 | 1.53 | 1.49 | 0.31 | 0.22
| 0.157 | 0.1 | 0.50000 /
6281 | 'GENSAL' G4 | 2.06 | 0.0203 | 0.017 | 0.93
| 0 | 1.53 | 1.49 | 0.31 | 0.22
| 0.157 | 0.1 | 0.50000 /
6282 | 'GENSAL' G5 | 2.06 | 0.0203 | 0.017 | 0.93
| 0 | 1.53 | 1.49 | 0.31 | 0.22
| 0.157 | 0.1 | 0.50000 /
6282 | 'GENSAL' G6 | 2.06 | 0.0203 | 0.017 | 0.93
| 0 | 1.53 | 1.49 | 0.31 | 0.22
| 0.157 | 0.1 | 0.50000 /
6282 | 'GENSAL' G7 | 2.06 | 0.0203 | 0.017 | 0.93
| 0 | 1.53 | 1.49 | 0.31 | 0.22
| 0.157 | 0.1 | 0.50000 /
6282 | 'GENSAL' G8 | 2.06 | 0.0203 | 0.017 | 0.93
| 0 | 1.53 | 1.49 | 0.31 | 0.22
| 0.157 | 0.1 | 0.50000 /
6291 | 'GENROU' G1 | 6.566 | 0.023 | 0.487 | 0.049
| 7.8 | 0 | 2.06 | 1.964 | 0.271
| 0.42 | 0.178 | 0.148 | 0.1 | 0.50000 /
6292 | 'GENROU' G2 | 3.839 | 0.032 | 0.328 | 0.077
| 8.1 | 0 | 1.87 | 1.802 | 0.259
| 0.596 | 0.24 | 0.197 | 0.1 | 0.50000 /
6293 | 'GENROU' G3 | 9 | 0.032 | 0.328 | 0.077
| 2.01 | 0 | 1.31 | 1.802 | 0.13
| 0.596 | 0.1 | 0.1 | 0.1 | 0.50000 /
6311 | 'GENROU' A1 | 1.3778 | 0.0225 | 0.75 | 0.0225
| 0.53 | 0 | 1.01 | 1.09 | 0.29
| 0.29 | 0.16 | 0.255 | 0.1 | 0.40000 /
6311 | 'GENROU' A2 | 1.3778 | 0.0225 | 0.75 | 0.0225
| 0.53 | 0 | 1.01 | 1.09 | 0.29
| 0.29 | 0.16 | 0.255 | 0.1 | 0.40000 /
6321 | 'GENROU' M1 | 7 | 0.06 | 0.02 | 0.09
| 0.86 | 0 | 1.09 | 0.62 | 0.2
| 0.62 | 0.11 | 0.1 | 0.1 | 0.40000 /
6321 | 'GENROU' M2 | 7 | 0.06 | 0.02 | 0.09
| 0.86 | 0 | 1.09 | 0.62 | 0.2
| 0.62 | 0.11 | 0.1 | 0.1 | 0.40000 /
6333 | 'GENSAL' G1 | 7 | 0.06 | 0.09 | 2.44
| 1 | 1.09 | 0.62 | 0.2 | 0.3
| 0.1 | 0.1 | 0.50000 /
6334 | 'GENSAL' G2 | 7 | 0.06 | 0.09 | 2.44
| 1 | 1.09 | 0.62 | 0.2 | 0.3
| 0.1 | 0.1 | 0.50000 /
6335 | 'GENSAL' G1 | 7 | 0.06 | 0.1 | 2.44
| 1 | 1.09 | 0.62 | 0.3 | 0.3
| 0.1 | 0.11 | 0.48000 /
6336 | 'GENSAL' G2 | 7 | 0.06 | 0.1 | 2.44
| 1 | 1.09 | 0.62 | 0.3 | 0.3
| 0.1 | 0.11 | 0.48000 /
6361 | 'GENSAL' G1 | 7 | 0.06 | 0.09 | 3.5
| 1 | 1.09 | 0.62 | 0.19 | 0.3
| 0.13 | 0.1 | 0.50000 /
6362 | 'GENSAL' G2 | 7 | 0.06 | 0.09 | 3.5
| 1 | 1.09 | 0.62 | 0.19 | 0.3
| 0.13 | 0.1 | 0.50000 /
6364 | 'GENSAL' G1 | 7 | 0.06 | 0.09 | 3.5
| 1 | 1.09 | 0.62 | 0.19 | 0.3
| 0.13 | 0.1 | 0.50000 /
6365 | 'GENSAL' G2 | 7 | 0.06 | 0.09 | 3.5
| 1 | 1.09 | 0.62 | 0.19 | 0.3
| 0.13 | 0.1 | 0.50000 /
6367 | 'GENSAL' G1 | 7 | 0.06 | 0.09 | 3.5
| 1 | 1.09 | 0.62 | 0.19 | 0.3
| 0.13 | 0.1 | 0.50000 /
6368 | 'GENSAL' G2 | 7 | 0.06 | 0.09 | 3.5
| 1 | 1.09 | 0.62 | 0.19 | 0.3
| 0.13 | 0.1 | 0.50000 /
6371 | 'GENROU' G1 | 8 | 0.075 | 1.5 | 0.2
| 5 | 0 | 2 | 1.9 | 0.35
| 0.35 | 0.2 | 0.1 | 0.1 | 0.50000 /
6372 | 'GENROU' G2 | 8 | 0.075 | 1.5 | 0.2
| 5 | 0 | 2 | 1.9 | 0.35
| 0.35 | 0.2 | 0.1 | 0.1 | 0.50000 /
6384 | 'GENSAL' G1 | 3.8412 | 0.0338 | 0.1598 | 2.44
| 1 | 1.375 | 0.828 | 0.331 | 0.174
| 0.1 | 0.1 | 0.50000 /
6384 | 'GENSAL' G2 | 3.8412 | 0.0338 | 0.1598 | 2.44
| 1 | 1.375 | 0.828 | 0.331 | 0.174
| 0.1 | 0.1 | 0.50000 /
6385 | 'GENSAL' G1 | 3.5476 | 0.0257 | 0.1087 | 2.44
| 1 | 1.283 | 0.739 | 0.274 | 0.182
| 0.1 | 0.1 | 0.50000 /
6385 | 'GENSAL' G2 | 3.5476 | 0.0257 | 0.1087 | 2.44
| 1 | 1.283 | 0.739 | 0.274 | 0.182
| 0.1 | 0.1 | 0.50000 /
6391 | 'GENSAL' G1 | 3.42 | 0.013 | 0.022 | 2.55
| 0.161 | 1.557 | 0.936 | 0.294 | 0.178
| 0.02297 | 1.056 | 1.3930 /
6391 | 'GENSAL' G2 | 3.42 | 0.013 | 0.022 | 2.55
| 0.161 | 1.557 | 0.936 | 0.294 | 0.178
| 0.02297 | 1.056 | 1.3930 /
6413 | 'GENROU' G1 | 8 | 0.075 | 1.5 | 0.2
| 5 | 0 | 2 | 1.9 | 0.35
| 0.35 | 0.2 | 0.1 | 0.1 | 0.50000 /
6414 | 'GENROU' G2 | 8 | 0.075 | 1.5 | 0.2
| 5 | 0 | 2 | 1.9 | 0.35
| 0.35 | 0.2 | 0.1 | 0.1 | 0.50000 /
6416 | 'GENROU' G1 | 9 | 0.032 | 0.328 | 0.077
| 2.01 | 0 | 1.31 | 1.802 | 0.13
| 0.596 | 0.1 | 0.1 | 0.1 | 0.50000 /
6417 | 'GENROU' G2 | 9 | 0.032 | 0.328 | 0.077
| 2.01 | 0 | 1.31 | 1.802 | 0.13
| 0.596 | 0.1 | 0.1 | 0.1 | 0.50000 /
6418 | 'GENROU' V3 | 6.5 | 0.023 | 0.7 | 0.1
| 1.887 | 0 | 1.72 | 1.61 | 0.2
| 0.6 | 0.16 | 0.145 | 0.1 | 0.40000 /
6421 | 'GENROU' G1 | 9 | 0.032 | 0.328 | 0.077
| 2.01 | 0 | 1.31 | 1.802 | 0.13
| 0.596 | 0.1 | 0.1 | 0.1 | 0.50000 /
6422 | 'GENROU' G2 | 9 | 0.032 | 0.328 | 0.077
| 2.01 | 0 | 1.31 | 1.802 | 0.13
| 0.596 | 0.1 | 0.1 | 0.1 | 0.50000 /
6423 | 'GENROU' V3 | 6.5 | 0.023 | 0.7 | 0.1
| 1.887 | 0 | 1.72 | 1.61 | 0.2
| 0.6 | 0.16 | 0.145 | 0.1 | 0.40000 /
6426 | 'GENROU' G1 | 9 | 0.032 | 0.328 | 0.077
| 2.01 | 0 | 1.31 | 1.802 | 0.13
| 0.596 | 0.1 | 0.1 | 0.1 | 0.50000 /
6427 | 'GENROU' G2 | 9 | 0.032 | 0.328 | 0.077
| 2.01 | 0 | 1.31 | 1.802 | 0.13
| 0.596 | 0.1 | 0.1 | 0.1 | 0.50000 /
6428 | 'GENROU' V3 | 6.5 | 0.023 | 0.7 | 0.1
| 1.887 | 0 | 1.72 | 1.61 | 0.2
| 0.6 | 0.16 | 0.145 | 0.1 | 0.40000 /
6452 | 'GENSAL' G1 | 3.841 | 0.034 | 0.16 | 2.44
| 1 | 1.375 | 0.828 | 0.331 | 0.174
| 0.1 | 0.1 | 0.50000 /
6452 | 'GENSAL' G2 | 3.841 | 0.034 | 0.16 | 2.44
| 1 | 1.375 | 0.828 | 0.331 | 0.174
| 0.1 | 0.1 | 0.50000 /
6454 | 'GENSAL' G1 | 7 | 0.06 | 0.09 | 2.44
| 1 | 1.3 | 0.94 | 0.51 | 0.3
| 0.39 | 0.1 | 0.50000 /
6454 | 'GENSAL' G2 | 7 | 0.06 | 0.09 | 2.44
| 1 | 1.3 | 0.94 | 0.51 | 0.3
| 0.39 | 0.1 | 0.50000 /
6456 | 'GENSAL' G1 | 3.841 | 0.034 | 0.16 | 2.44
| 1 | 1.375 | 0.828 | 0.331 | 0.174
| 0.1 | 0.1 | 0.50000 /
6456 | 'GENSAL' G2 | 3.841 | 0.034 | 0.16 | 2.44
| 1 | 1.375 | 0.828 | 0.331 | 0.174
| 0.1 | 0.1 | 0.50000 /
6461 | 'GENSAL' G1 | 9 | 0.06 | 0.09 | 4.5
| 1 | 1.02 | 0.54 | 0.3 | 0.2
| 0.12 | 0.2 | 0.67000 /
6462 | 'GENSAL' G2 | 9 | 0.06 | 0.09 | 4.5
| 1 | 1.02 | 0.54 | 0.3 | 0.2
| 0.12 | 0.2 | 0.67000 /
6510 | 'GENSAL' G1 | 5 | 0.02 | 0.09 | 2.233
| 1 | 1.01 | 0.63 | 0.33 | 0.33
| 0.12 | 0.19 | 0.59000 /
6511 | 'GENSAL' G2 | 5 | 0.02 | 0.09 | 2.233
| 1 | 1.01 | 0.63 | 0.33 | 0.33
| 0.12 | 0.19 | 0.59000 /
6520 | 'GENSAL' G1 | 5 | 0.02 | 0.09 | 2.233
| 1 | 1.01 | 0.63 | 0.33 | 0.33
| 0.12 | 0.19 | 0.59000 /
6521 | 'GENSAL' G2 | 5 | 0.02 | 0.09 | 2.233
| 1 | 1.01 | 0.63 | 0.33 | 0.33
| 0.12 | 0.19 | 0.59000 /
6530 | 'GENROU' G1 | 1.3778 | 0.0225 | 0.75 | 0.0225
| 0.53 | 0 | 1.01 | 1.09 | 0.29
| 0.29 | 0.16 | 0.255 | 0.1 | 0.40000 /
6530 | 'GENROU' G2 | 1.3778 | 0.0225 | 0.75 | 0.0225
| 0.53 | 0 | 1.01 | 1.09 | 0.29
| 0.29 | 0.16 | 0.255 | 0.1 | 0.40000 /
6560 | 'GENSAL' G1 | 7 | 0.06 | 0.09 | 2.44
| 1 | 1.09 | 0.62 | 0.2 | 0.38
| 0.1 | 0.1 | 0.50000 /
6570 | 'GENSAL' G1 | 3.5476 | 0.0257 | 0.1087 | 2.44
| 1 | 1.283 | 0.739 | 0.274 | 0.182
| 0.1 | 0.1 | 0.50000 /
6570 | 'GENSAL' G2 | 3.5476 | 0.0257 | 0.1087 | 2.44
| 1 | 1.283 | 0.739 | 0.274 | 0.182
| 0.1 | 0.1 | 0.50000 /
6600 | 'GENSAL' G1 | 3.42 | 0.013 | 0.022 | 2.55
| 0.161 | 1.557 | 0.936 | 0.294 | 0.178
| 0.02297 | 1.056 | 1.3930 /
6621 | 'GENSAL' G1 | 3.42 | 0.013 | 0.022 | 2.55
| 0.161 | 1.557 | 0.936 | 0.294 | 0.16
| 0.02297 | 1.056 | 1.3930 /
6621 | 'GENSAL' G2 | 3.42 | 0.013 | 0.022 | 2.55
| 0.161 | 1.557 | 0.936 | 0.294 | 0.16
| 0.02297 | 1.056 | 1.3930 /
6623 | 'GENSAL' G1 | 3.42 | 0.013 | 0.022 | 2.55
| 0.161 | 1.557 | 0.936 | 0.294 | 0.16
| 0.02297 | 1.056 | 1.3930 /
6623 | 'GENSAL' G2 | 3.42 | 0.013 | 0.022 | 2.55
| 0.161 | 1.557 | 0.936 | 0.294 | 0.16
| 0.02297 | 1.056 | 1.3930 /
6631 | 'GENSAL' G1 | 4.9312 | 0.0489 | 0.0408 | 1.124
| 1 | 1.574 | 0.938 | 0.269 | 0.217
| 0.907 | 0.1 | 0.50000 /
6631 | 'GENSAL' G2 | 4.9312 | 0.0489 | 0.0408 | 1.124
| 1 | 1.574 | 0.938 | 0.269 | 0.217
| 0.907 | 0.1 | 0.50000 /
6641 | 'GENSAL' G1 | 4.9312 | 0.0391 | 0.0408 | 1.124
| 0 | 1.481 | 0.884 | 0.263 | 0.202
| 0.0907 | 0.1 | 0.50000 /
6641 | 'GENSAL' G2 | 4.9312 | 0.0391 | 0.0408 | 1.124
| 0 | 1.481 | 0.884 | 0.263 | 0.202
| 0.0907 | 0.1 | 0.50000 /
6651 | 'GENSAL' G1 | 3.42 | 0.013 | 0.022 | 2.55
| 0.161 | 1.557 | 0.936 | 0.294 | 0.178
| 0.02297 | 1.056 | 1.3930 /
6661 | 'GENSAL' G1 | 3.42 | 0.013 | 0.022 | 2.55
| 0.161 | 1.557 | 0.936 | 0.294 | 0.178
| 0.02297 | 1.056 | 1.3930 /
6671 | 'GENSAL' G1 | 7 | 0.06 | 0.09 | 2.44
| 1 | 1.09 | 0.62 | 0.2 | 0.11
| 0.1 | 0.1 | 0.50000 /
6672 | 'GENSAL' G2 | 7 | 0.06 | 0.09 | 2.44
| 1 | 1.09 | 0.62 | 0.2 | 0.11
| 0.1 | 0.1 | 0.50000 /
6682 | 'GENSAL' G1 | 7 | 0.06 | 0.09 | 2.44
| 1 | 1.3 | 0.94 | 0.51 | 0.3
| 0.39 | 0.1 | 0.50000 /
6682 | 'GENSAL' G2 | 7 | 0.06 | 0.09 | 2.44
| 1 | 1.3 | 0.94 | 0.51 | 0.3
| 0.39 | 0.1 | 0.50000 /
6682 | 'GENSAL' G3 | 7 | 0.06 | 0.09 | 2.44
| 1 | 1.09 | 0.62 | 0.2 | 0.38
| 0.1 | 0.1 | 0.50000 /
6684 | 'GENSAL' G1 | 7 | 0.06 | 0.09 | 2.44
| 1 | 1.3 | 0.94 | 0.51 | 0.3
| 0.39 | 0.1 | 0.50000 /
6684 | 'GENSAL' G2 | 7 | 0.06 | 0.09 | 2.44
| 1 | 1.3 | 0.94 | 0.51 | 0.3
| 0.39 | 0.1 | 0.50000 /
6692 | 'GENSAL' G1 | 4.32 | 0.08 | 0.22 | 2.5
| 1 | 1.25 | 0.76 | 0.31 | 0.24
| 0.2 | 0.80000E- | 01 0.48000 /
6693 | 'GENSAL' G2 | 4.32 | 0.08 | 0.22 | 2.5
| 1 | 1.25 | 0.76 | 0.31 | 0.24
| 0.2 | 0.80000E- | 01 0.48000 /
6694 | 'GENSAL' G3 | 4.32 | 0.08 | 0.22 | 2.5
| 1 | 1.25 | 0.76 | 0.31 | 0.24
| 0.2 | 0.80000E- | 01 0.48000 /
6696 | 'GENSAL' G1 | 4.66 | 0.0387 | 0.09 | 1.7
| 1 | 1.74 | 1.046 | 0.425 | 0.204
| 0.18 | 0.1 | 0.50000 /
6697 | 'GENSAL' G2 | 4.66 | 0.0387 | 0.09 | 1.7
| 1 | 1.74 | 1.046 | 0.425 | 0.204
| 0.18 | 0.1 | 0.50000 /
6699 | 'GENSAL' G1 | 4.66 | 0.0387 | 0.09 | 1.7
| 1 | 1.74 | 1.046 | 0.425 | 0.204
| 0.18 | 0.1 | 0.50000 /
6700 | 'GENSAL' G2 | 4.66 | 0.0387 | 0.09 | 1.7
| 1 | 1.74 | 1.046 | 0.425 | 0.204
| 0.18 | 0.1 | 0.50000 /
6701 | 'GENSAL' G3 | 4.66 | 0.0387 | 0.09 | 1.7
| 1 | 1.74 | 1.046 | 0.425 | 0.204
| 0.18 | 0.1 | 0.50000 /
6711 | 'GENSAL' G1 | 3.42 | 0.013 | 0.022 | 2.55
| 0.161 | 1.557 | 0.936 | 0.294 | 0.178
| 0.02297 | 1.056 | 1.3930 /
6721 | 'GENSAL' G1 | 3.42 | 0.013 | 0.022 | 2.55
| 0.161 | 1.557 | 0.936 | 0.294 | 0.178
| 0.02297 | 1.056 | 1.3930 /
6721 | 'GENSAL' G2 | 3.42 | 0.013 | 0.022 | 2.55
| 0.161 | 1.557 | 0.936 | 0.294 | 0.178
| 0.02297 | 1.056 | 1.3930 /
6731 | 'GENSAL' G1 | 3.42 | 0.013 | 0.022 | 2.55
| 0.161 | 1.557 | 0.936 | 0.294 | 0.178
| 0.023 | 1.056 | 1.3930 /
6731 | 'GENSAL' G2 | 3.42 | 0.013 | 0.022 | 2.55
| 0.161 | 1.557 | 0.936 | 0.294 | 0.178
| 0.023 | 1.056 | 1.3930 /
6736 | 'GENSAL' G1 | 3.42 | 0.013 | 0.022 | 2.55
| 0.16 | 1.557 | 0.936 | 0.294 | 0.178
| 0.023 | 1.056 | 1.3930 /
6736 | 'GENSAL' G2 | 3.42 | 0.013 | 0.022 | 2.55
| 0.16 | 1.557 | 0.936 | 0.294 | 0.178
| 0.023 | 1.056 | 1.3930 /
6741 | 'GENSAL' G1 | 3.8412 | 0.0338 | 0.1598 | 2.44
| 1 | 1.375 | 0.828 | 0.331 | 0.174
| 0.1 | 0.1 | 0.50000 /
6741 | 'GENSAL' G2 | 3.8412 | 0.0338 | 0.1598 | 2.44
| 1 | 1.375 | 0.828 | 0.331 | 0.174
| 0.1 | 0.1 | 0.50000 /
6750 | 'GENSAL' G1 | 7 | 0.06 | 0.09 | 2.44
| 1 | 1.09 | 0.62 | 0.2 | 0.3
| 0.1 | 0.1 | 0.50000 /
6750 | 'GENSAL' G2 | 7 | 0.06 | 0.09 | 2.44
| 1 | 1.09 | 0.62 | 0.2 | 0.3
| 0.1 | 0.1 | 0.50000 /
6750 | 'GENSAL' G3 | 7 | 0.06 | 0.09 | 2.44
| 1 | 1.09 | 0.62 | 0.2 | 0.3
| 0.1 | 0.1 | 0.50000 /
6764 | 'GENSAL' G1 | 3.42 | 0.013 | 0.022 | 2.55
| 0.16 | 1.557 | 0.936 | 0.294 | 0.178
| 0.023 | 1.056 | 1.3930 /
6764 | 'GENSAL' G2 | 3.42 | 0.013 | 0.022 | 2.55
| 0.16 | 1.557 | 0.936 | 0.294 | 0.178
| 0.023 | 1.056 | 1.3930 /
6766 | 'GENSAL' G1 | 3.841 | 0.034 | 0.16 | 2.44
| 1 | 1.375 | 0.828 | 0.331 | 0.174
| 0.1 | 0.1 | 0.50000 /
6766 | 'GENSAL' G2 | 3.841 | 0.034 | 0.16 | 2.44
| 1 | 1.375 | 0.828 | 0.331 | 0.174
| 0.1 | 0.1 | 0.50000 /
6769 | 'GENSAL' G1 | 3.42 | 0.013 | 0.022 | 2.55
| 0.16 | 1.557 | 0.936 | 0.294 | 0.178
| 0.023 | 1.056 | 1.3930 /
6769 | 'GENSAL' G2 | 3.42 | 0.013 | 0.022 | 2.55
| 0.16 | 1.557 | 0.936 | 0.294 | 0.178
| 0.023 | 1.056 | 1.3930 /
6772 | 'GENSAL' G1 | 3.42 | 0.013 | 0.022 | 2.55
| 0.16 | 1.557 | 0.936 | 0.294 | 0.178
| 0.023 | 1.056 | 1.3930 /
6772 | 'GENSAL' G2 | 3.42 | 0.013 | 0.022 | 2.55
| 0.16 | 1.557 | 0.936 | 0.294 | 0.178
| 0.023 | 1.056 | 1.3930 /
6774 | 'GENSAL' G1 | 4.931 | 0.049 | 0.041 | 1.12
| 1 | 1.574 | 0.938 | 0.269 | 0.217
| 0.907 | 0.1 | 0.50000 /
6774 | 'GENSAL' G2 | 4.931 | 0.049 | 0.041 | 1.12
| 1 | 1.574 | 0.938 | 0.269 | 0.217
| 0.907 | 0.1 | 0.50000 /
6778 | 'GENSAL' G1 | 7 | 0.06 | 0.09 | 2.44
| 1 | 1.09 | 0.62 | 0.2 | 0.38
| 0.1 | 0.1 | 0.50000 /
6781 | 'GENSAL' G1 | 3.42 | 0.013 | 0.022 | 2.55
| 0.16 | 1.557 | 0.936 | 0.294 | 0.178
| 0.023 | 1.056 | 1.3930 /
6781 | 'GENSAL' G2 | 3.42 | 0.013 | 0.022 | 2.55
| 0.16 | 1.557 | 0.936 | 0.294 | 0.178
| 0.023 | 1.056 | 1.3930 /
6783 | 'GENSAL' G1 | 3.42 | 0.013 | 0.022 | 2.55
| 0.16 | 1.557 | 0.936 | 0.294 | 0.178
| 0.023 | 1.056 | 1.3930 /
6783 | 'GENSAL' G2 | 3.42 | 0.013 | 0.022 | 2.55
| 0.16 | 1.557 | 0.936 | 0.294 | 0.178
| 0.023 | 1.056 | 1.3930 /
6784 | 'GENSAL' G1 | 3.841 | 0.034 | 0.16 | 2.44
| 1 | 1.375 | 0.828 | 0.331 | 0.174
| 0.1 | 0.1 | 0.50000 /
6785 | 'GENSAL' G2 | 3.841 | 0.034 | 0.16 | 2.44
| 1 | 1.375 | 0.828 | 0.331 | 0.174
| 0.1 | 0.1 | 0.50000 /
6791 | 'GENSAL' G1 | 7 | 0.06 | 0.09 | 3.5
| 1 | 1.09 | 0.62 | 0.19 | 0.3
| 0.13 | 0.1 | 0.50000 /
6792 | 'GENSAL' G2 | 7 | 0.06 | 0.09 | 3.5
| 1 | 1.09 | 0.62 | 0.19 | 0.3
| 0.13 | 0.1 | 0.50000 /
6801 | 'GENSAL' G1 | 3.42 | 0.013 | 0.022 | 2.55
| 0.161 | 1.557 | 0.936 | 0.294 | 0.178
| 0.02297 | 1.056 | 1.3930 /
6801 | 'GENSAL' G2 | 3.42 | 0.013 | 0.022 | 2.55
| 0.161 | 1.557 | 0.936 | 0.294 | 0.178
| 0.02297 | 1.056 | 1.3930 /
6821 | 'GENSAL' G1 | 3.42 | 0.013 | 0.022 | 2.55
| 0.161 | 1.557 | 0.936 | 0.294 | 0.178
| 0.02297 | 1.056 | 1.3930 /
6821 | 'GENSAL' G2 | 3.42 | 0.013 | 0.022 | 2.55
| 0.161 | 1.557 | 0.936 | 0.294 | 0.178
| 0.02297 | 1.056 | 1.3930 /
6831 | 'GENSAL' G1 | 3.42 | 0.013 | 0.022 | 2.55
| 0.161 | 1.557 | 0.936 | 0.294 | 0.178
| 0.02297 | 1.056 | 1.3930 /
6831 | 'GENSAL' G2 | 3.42 | 0.013 | 0.022 | 2.55
| 0.161 | 1.557 | 0.936 | 0.294 | 0.178
| 0.02297 | 1.056 | 1.3930 /
6841 | 'GENSAL' G1 | 7 | 0.06 | 0.09 | 2.44
| 1 | 1.09 | 0.62 | 0.2 | 0.3
| 0.1 | 0.1 | 0.50000 /
6841 | 'GENSAL' G2 | 7 | 0.06 | 0.09 | 2.44
| 1 | 1.09 | 0.62 | 0.2 | 0.3
| 0.1 | 0.1 | 0.50000 /
6851 | 'GENSAL' G1 | 3.42 | 0.013 | 0.022 | 2.55
| 0.161 | 1.557 | 0.936 | 0.294 | 0.16
| 0.02297 | 1.056 | 1.3930 /
6861 | 'GENSAL' G1 | 7 | 0.06 | 0.09 | 2.44
| 1 | 1.6 | 0.62 | 0.25 | 0.18
| 0.16 | 0.1 | 0.50000 /
6861 | 'GENSAL' G2 | 7 | 0.06 | 0.09 | 2.44
| 1 | 1.6 | 0.62 | 0.25 | 0.18
| 0.16 | 0.1 | 0.50000 /
6861 | 'GENSAL' G3 | 7 | 0.06 | 0.09 | 2.44
| 1 | 1.6 | 0.62 | 0.25 | 0.18
| 0.16 | 0.1 | 0.50000 /
6871 | 'GENROU' G1 | 7 | 0.06 | 0.7 | 0.09
| 4.88 | 1 | 1.09 | 0.62 | 0.2
| 0.2 | 0.11 | 0.025 | 0.1 | 0.50000 /
6871 | 'GENROU' G2 | 7 | 0.06 | 0.7 | 0.09
| 4.88 | 1 | 1.09 | 0.62 | 0.2
| 0.2 | 0.11 | 0.025 | 0.1 | 0.50000 /
6930 | 'GENSAL' G1 | 3.5476 | 0.0257 | 0.1087 | 2.44
| 1 | 1.283 | 0.739 | 0.274 | 0.182
| 0.1 | 0.1 | 0.50000 /
6935 | 'GENSAL' G1 | 3.5476 | 0.0257 | 0.1087 | 2.44
| 1 | 1.283 | 0.739 | 0.274 | 0.182
| 0.1 | 0.1 | 0.50000 /
6940 | 'GENSAL' G1 | 3.42 | 0.013 | 0.022 | 2.55
| 0.161 | 1.557 | 0.936 | 0.294 | 0.16
| 0.02297 | 1.056 | 1.3930 /
6940 | 'GENSAL' G2 | 3.42 | 0.013 | 0.022 | 2.55
| 0.161 | 1.557 | 0.936 | 0.294 | 0.16
| 0.02297 | 1.056 | 1.3930 /
6951 | 'GENSAL' G1 | 3.42 | 0.013 | 0.022 | 2.55
| 0.161 | 1.557 | 0.936 | 0.294 | 0.178
| 0.02297 | 1.056 | 1.3930 /

## Modelo de Gobernadores
MODELO DE GOBERNADORES
Interpretación:
IBUS | DEGOV1' | I | Droop Control | T1 | T2 | T3 | K | T4 | T5 | T6 | TD | Tmax | Tmin | Droop | TE
6106 | 'DEGOV1' | M1 | 0 | 5 | 0.05 | 0.95 | 15 | 5.1 | 0.322 | 0 | 0.002 | 0.8 | 0.387 | 0.03 | 0.05/
IBUS | GAST' | I | R | T1 | T2 | T3 | AT | KT | VMAX | VMIN | Dturb
6075 | 'GAST' | J5 | 0.04 | 0.1 | 0.1 | 3 | 1 | 2 | 0.84 | 0.05 | 0.5/
IBUS | HYGOV' | I | R | r | Tr | Tf | Tg | VELM | GMAX | GMIN | TW | At | Dturb | qNL
6091 | 'HYGOV' | E2 | 0.03 | 1 | 16 | 0.025 | 0.2 | 0.167 | 0.88 | 0.05 | 2.52 | 1.05 | 0.5 | 0.08/
IBUS | PIDGOV' | I | Feedback Signal | Rperm | Treg | Kp | Ki | Kd | Ta | Tb | Dturb | G0 | G1 | P1 | G2 | P2 | P3 | Gmax | Gmin | Atw | Tw | Velmax | Velmin
6692 | 'PIDGOV' | G1 | 1 | 0.04 | 0 | 3 | 0.7 | 0 | 0.01 | 0.02 | 0 | 0 | 0.5 | 0.5 | 0.75 | 0.75 | 1 | 1 | 0 | 1 | 0.2 | 0.16 | 0.0/
IBUS | TGOV1' | I | R | T1 | Vmax | Vmin | T2 | T3 | Dt
6071 | 'TGOV1' | V2 | 0.06 | 0.05 | 0.851 | 0 | 1 | 3 | 0/
IBUS | WPIDHY' | I | Treg | REG | Kp | KI | KD | TA | TB | VELMX | VELMN | GATMX | GATMN | Tw | Pmax | Pmin | D | G0 | G1 | P1 | G2 | P2 | P3
6530 | 'WPIDHY' | G1 | 0.01 | 0.05 | 0.1 | 0.05 | 0 | 0.02 | 0.01 | 0.05 | -0.05 | 1 | 0.545 | 1.4 | 0.954 | 0.3826 | 0.161 | 0.3 | 0.545 | 0.4 | 0.827 | 0.83 | 1/
Información de Base de Datos:
6071 | 'TGOV1' | V2 | 0.06 | 0.05 | 0.851 | 0
| 1 |  | 3 | 0.0000 /
6072 | 'TGOV1' | V3 | 0.06 | 0.05 | 0.851 | 0
| 1 |  | 3 | 0.0000 /
6073 | 'TGOV1' | V4 | 0.06 | 0.05 | 0.851 | 0
| 1 |  | 3 | 0.0000 /
6075 | 'GAST' | J5 | 0.04 | 0.1 | 0.1 | 3
| 1 |  | 2 | 0.84 | 0.05 | 0.50000 /
6076 | 'GAST' | J6 | 0.04 | 0.1 | 0.1 | 3
| 1 |  | 2 | 0.84 | 0.05 | 0.50000 /
6077 | 'GAST' | T8 | 0.04 | 0.1 | 0.1 | 3
| 1 |  | 2 | 0.7 | 0.05 | 0.50000 /
6078 | 'TGOV1' | V9 | 0.06 | 0.05 | 0.859 | 0
| 1 |  | 3 | 0.0000 /
6090 | 'HYGOV' | E1 | 0.03 | 1 | 16 | 0.025
| 0.2 |  | 0.167 | 0.88 | 0.05 | 2.52
| 1.05 |  | 0.5 | 0.80000E-01/
6091 | 'HYGOV' | E2 | 0.03 | 1 | 16 | 0.025
| 0.2 |  | 0.167 | 0.88 | 0.05 | 2.52
| 1.05 |  | 0.5 | 0.80000E-01/
6094 | 'HYGOV' | L1 | 0.03 | 1 | 14 | 0.025
| 0.2 |  | 0.167 | 1.01 | 0.05 | 2.8
| 1.05 |  | 0.5 | 0.80000E-01/
6095 | 'HYGOV' | L2 | 0.03 | 1 | 14 | 0.025
| 0.2 |  | 0.167 | 1.01 | 0.05 | 2.8
| 1.05 |  | 0.5 | 0.80000E-01/
6097 | 'HYGOV' | F1 | 0.03 | 0.5 | 11.8 | 0.03
| 0.2 |  | 0.167 | 0.95 | 0.05 | 1.85
| 1.05 |  | 0.5 | 0.80000E-01/
6098 | 'HYGOV' | F2 | 0.03 | 0.5 | 11.8 | 0.03
| 0.2 |  | 0.167 | 0.95 | 0.05 | 1.85
| 1.05 |  | 0.5 | 0.80000E-01/
6099 | 'HYGOV' | F3 | 0.03 | 0.5 | 11.8 | 0.03
| 0.2 |  | 0.167 | 0.95 | 0.05 | 1.85
| 1.05 |  | 0.5 | 0.80000E-01/
6101 | 'HYGOV' | B1 | 0.03 | 0.8 | 14.5 | 0.03
| 1 |  | 0.167 | 0.893 | 0.266 | 1.15
| 1.36 |  | 0.5 | 0.80000E-01/
6102 | 'HYGOV' | B2 | 0.03 | 0.8 | 14.5 | 0.03
| 1 |  | 0.167 | 0.893 | 0.266 | 1.15
| 1.36 |  | 0.5 | 0.80000E-01/
6106 | 'DEGOV1' | M1 | 0 | 5 | 0.05 | 0.95
| 15 |  | 5.1 | 0.322 | 0 | 0.002
| 0.8 |  | 0.387 | 0.03 | 0.50000E-01/
6106 | 'DEGOV1' | M2 | 0 | 5 | 0.05 | 0.95
| 15 |  | 5.1 | 0.322 | 0 | 0.002
| 0.8 |  | 0.387 | 0.03 | 0.50000E-01/
6106 | 'DEGOV1' | M3 | 0 | 5 | 0.05 | 0.95
| 15 |  | 5.1 | 0.322 | 0 | 0.002
| 0.8 |  | 0.387 | 0.03 | 0.50000E-01/
6107 | 'DEGOV1' | M4 | 0 | 5 | 0.05 | 0.95
| 15 |  | 5.1 | 0.322 | 0 | 0.002
| 0.8 |  | 0.387 | 0.03 | 0.50000E-01/
6107 | 'DEGOV1' | M5 | 0 | 5 | 0.05 | 0.95
| 15 |  | 5.1 | 0.322 | 0 | 0.002
| 0.8 |  | 0.387 | 0.03 | 0.50000E-01/
6107 | 'DEGOV1' | M6 | 0 | 5 | 0.05 | 0.95
| 15 |  | 5.1 | 0.322 | 0 | 0.002
| 0.8 |  | 0.387 | 0.03 | 0.50000E-01/
6110 | 'HYGOV' | B3 | 0.03 | 0.8 | 14.5 | 0.03
| 1 |  | 0.167 | 0.87 | 0.26 | 1.15
| 1.36 |  | 0.5 | 0.80000E-01/
6121 | 'DEGOV1' | G9 | 0 | 5 | 0.05 | 0.95
| 15 |  | 5.1 | 0.322 | 0 | 0.002
| 0.8 |  | 0.387 | 0.03 | 0.50000E-01/
6122 | 'DEGOV1' | G1 | 0 | 5 | 0.05 | 0.95
| 15 |  | 5.1 | 0.322 | 0 | 0.002
| 0.8 |  | 0.387 | 0.03 | 0.50000E-01/
6127 | 'DEGOV1' | G6 | 0 | 5 | 0.05 | 0.95
| 15 |  | 5.1 | 0.322 | 0 | 0.002
| 0.8 |  | 0.387 | 0.03 | 0.50000E-01/
6130 | 'GAST' | G5 | 0.03 | 0.01 | 0.05 | 3
| 1 |  | 2 | 0.7 | 0.05 | 0.50000 /
6134 | 'HYGOV' | G1 | 0.03 | 1 | 16 | 0.025
| 0.2 |  | 0.167 | 0.923 | 0.05 | 2.52
| 1.05 |  | 0.5 | 0.80000E-01/
6135 | 'HYGOV' | G2 | 0.03 | 1 | 16 | 0.025
| 0.2 |  | 0.167 | 0.923 | 0.05 | 2.52
| 1.05 |  | 0.5 | 0.80000E-01/
6136 | 'HYGOV' | G3 | 0.03 | 1 | 16 | 0.025
| 0.2 |  | 0.167 | 0.923 | 0.05 | 2.52
| 1.05 |  | 0.5 | 0.80000E-01/
6155 | 'DEGOV1' | G7 | 0 | 5 | 0.05 | 0.95
| 15 |  | 5.1 | 0.322 | 0 | 0.002
| 0.8 |  | 0.387 | 0.03 | 0.50000E-01/
6155 | 'DEGOV1' | G8 | 0 | 5 | 0.05 | 0.95
| 15 |  | 5.1 | 0.322 | 0 | 0.002
| 0.8 |  | 0.387 | 0.03 | 0.50000E-01/
6172 | 'DEGOV1' | P1 | 0 | 5 | 0.05 | 0.95
| 15 |  | 5.1 | 0.322 | 0 | 0.002
| 0.8 |  | 0.387 | 0.03 | 0.50000E-01/
6172 | 'DEGOV1' | P2 | 0 | 5 | 0.05 | 0.95
| 15 |  | 5.1 | 0.322 | 0 | 0.002
| 0.8 |  | 0.387 | 0.03 | 0.50000E-01/
6172 | 'DEGOV1' | P3 | 0 | 5 | 0.05 | 0.95
| 15 |  | 5.1 | 0.322 | 0 | 0.002
| 0.8 |  | 0.387 | 0.03 | 0.50000E-01/
6176 | 'HYGOV' | E1 | 0.03 | 0.8 | 4 | 0.03
| 0.2 |  | 0.167 | 0.87 | 0.4 | 1
| 1.2 |  | 0.5 | 0.80000E-01/
6177 | 'HYGOV' | E2 | 0.03 | 0.8 | 4 | 0.03
| 0.2 |  | 0.167 | 0.87 | 0.4 | 1
| 1.2 |  | 0.5 | 0.80000E-01/
6264 | 'HYGOV' | G1 | 0.05 | 0.5 | 10 | 0.1
| 0.1 |  | 0.167 | 0.95 | 0.05 | 1
| 1.25 |  | 0.5 | 0.12500 /
6265 | 'HYGOV' | G2 | 0.05 | 0.5 | 10 | 0.1
| 0.1 |  | 0.167 | 0.95 | 0.05 | 1
| 1.25 |  | 0.5 | 0.12500 /
6268 | 'HYGOV' | G3 | 0.03 | 1 | 16 | 0.025
| 0.2 |  | 0.167 | 0.95 | 0.05 | 2.52
| 1.05 |  | 0.5 | 0.80000E-01/
6271 | 'DEGOV1' | G1 | 0 | 5 | 0.05 | 0.95
| 15 |  | 5.1 | 0.322 | 0 | 0.002
| 0.8 |  | 0.387 | 0.03 | 0.50000E-01/
6271 | 'DEGOV1' | G2 | 0 | 5 | 0.05 | 0.95
| 15 |  | 5.1 | 0.322 | 0 | 0.002
| 0.8 |  | 0.387 | 0.03 | 0.50000E-01/
6271 | 'DEGOV1' | G3 | 0 | 5 | 0.05 | 0.95
| 15 |  | 5.1 | 0.322 | 0 | 0.002
| 0.8 |  | 0.387 | 0.03 | 0.50000E-01/
6271 | 'DEGOV1' | G4 | 0 | 5 | 0.05 | 0.95
| 15 |  | 5.1 | 0.322 | 0 | 0.002
| 0.8 |  | 0.387 | 0.03 | 0.50000E-01/
6271 | 'DEGOV1' | G5 | 0 | 5 | 0.05 | 0.95
| 15 |  | 5.1 | 0.322 | 0 | 0.002
| 0.8 |  | 0.387 | 0.03 | 0.50000E-01/
6272 | 'DEGOV1' | G0 | 0 | 5 | 0.05 | 0.95
| 15 |  | 5.1 | 0.322 | 0 | 0.002
| 0.8 |  | 0.387 | 0.03 | 0.50000E-01/
6272 | 'DEGOV1' | G6 | 0 | 5 | 0.05 | 0.95
| 15 |  | 5.1 | 0.322 | 0 | 0.002
| 0.8 |  | 0.387 | 0.03 | 0.50000E-01/
6272 | 'DEGOV1' | G7 | 0 | 5 | 0.05 | 0.95
| 15 |  | 5.1 | 0.322 | 0 | 0.002
| 0.8 |  | 0.387 | 0.03 | 0.50000E-01/
6272 | 'DEGOV1' | G8 | 0 | 5 | 0.05 | 0.95
| 15 |  | 5.1 | 0.322 | 0 | 0.002
| 0.8 |  | 0.387 | 0.03 | 0.50000E-01/
6272 | 'DEGOV1' | G9 | 0 | 5 | 0.05 | 0.95
| 15 |  | 5.1 | 0.322 | 0 | 0.002
| 0.8 |  | 0.387 | 0.03 | 0.50000E-01/
6281 | 'DEGOV1' | G1 | 1 | 5 | 0.05 | 0.95
| 15 |  | 5.1 | 0.322 | 0 | 0.002
| 0.8 |  | 0.03 | 0.04 | 0.50000E-01/
6281 | 'DEGOV1' | G2 | 1 | 5 | 0.05 | 0.95
| 15 |  | 5.1 | 0.322 | 0 | 0.002
| 0.8 |  | 0.03 | 0.04 | 0.50000E-01/
6281 | 'DEGOV1' | G3 | 1 | 5 | 0.05 | 0.95
| 15 |  | 5.1 | 0.322 | 0 | 0.002
| 0.8 |  | 0.03 | 0.04 | 0.50000E-01/
6281 | 'DEGOV1' | G4 | 1 | 5 | 0.05 | 0.95
| 15 |  | 5.1 | 0.322 | 0 | 0.002
| 0.8 |  | 0.03 | 0.04 | 0.50000E-01/
6282 | 'DEGOV1' | G5 | 1 | 5 | 0.05 | 0.95
| 15 |  | 5.1 | 0.322 | 0 | 0.002
| 1.2 |  | 0.3 | 0.04 | 0.50000E-01/
6282 | 'DEGOV1' | G6 | 1 | 5 | 0.05 | 0.95
| 15 |  | 5.1 | 0.322 | 0 | 0.002
| 1.2 |  | 0.3 | 0.04 | 0.50000E-01/
6282 | 'DEGOV1' | G7 | 1 | 5 | 0.05 | 0.95
| 15 |  | 5.1 | 0.322 | 0 | 0.002
| 1.2 |  | 0.3 | 0.04 | 0.50000E-01/
6282 | 'DEGOV1' | G8 | 1 | 5 | 0.05 | 0.95
| 15 |  | 5.1 | 0.322 | 0 | 0.002
| 1.2 |  | 0.3 | 0.04 | 0.50000E-01/
6291 | 'DEGOV1' | G1 | 0 | 5 | 0.05 | 0.95
| 15 |  | 5.1 | 0.322 | 0 | 0.002
| 0.8 |  | 0.387 | 0.03 | 0.50000E-01/
6292 | 'DEGOV1' | G2 | 0 | 5 | 0.05 | 0.95
| 15 |  | 5.1 | 0.322 | 0 | 0.002
| 0.8 |  | 0.387 | 0.03 | 0.50000E-01/
6293 | 'GAST' | G3 | 0.04 | 0.05 | 0.05 | 3
| 1 |  | 2 | 1 | 0.05 | 0.0000 /
6321 | 'HYGOV' | M1 | 0.03 | 1 | 14.28 | 0.025
| 0.2 |  | 0.167 | 0.923 | 0.05 | 0.357
| 1.05 |  | 0.5 | 0.80000E-01/
6321 | 'HYGOV' | M2 | 0.03 | 1 | 14.28 | 0.025
| 0.2 |  | 0.167 | 0.923 | 0.05 | 0.357
| 1.05 |  | 0.5 | 0.80000E-01/
6333 | 'HYGOV' | G1 | 0.03 | 1 | 14 | 0.025
| 0.2 |  | 0.167 | 1.2 | 0.01 | 2.8
| 1.05 |  | 0.5 | 0.80000E-01/
6334 | 'HYGOV' | G2 | 0.03 | 1 | 14 | 0.025
| 0.2 |  | 0.167 | 1.2 | 0.01 | 2.8
| 1.05 |  | 0.5 | 0.80000E-01/
6335 | 'HYGOV' | G1 | 0.04 | 0.5 | 14 | 0.05
| 0.5 |  | 0.167 | 1 | 0 | 1
| 1.2 |  | 0 | 0.10000 /
6336 | 'HYGOV' | G2 | 0.04 | 0.5 | 14 | 0.05
| 0.5 |  | 0.167 | 1 | 0 | 1
| 1.2 |  | 0 | 0.10000 /
6361 | 'HYGOV' | G1 | 0.03 | 0.8 | 4 | 0.03
| 0.2 |  | 0.167 | 0.87 | 0.45 | 1
| 1.2 |  | 0.5 | 0.80000E-01/
6362 | 'HYGOV' | G2 | 0.03 | 0.8 | 4 | 0.03
| 0.2 |  | 0.167 | 0.87 | 0.45 | 1
| 1.2 |  | 0.5 | 0.80000E-01/
6364 | 'HYGOV' | G1 | 0.03 | 1 | 16 | 0.025
| 0.2 |  | 0.167 | 0.88 | 0.05 | 2.52
| 1.05 |  | 0.5 | 0.80000E-01/
6365 | 'HYGOV' | G2 | 0.03 | 1 | 16 | 0.025
| 0.2 |  | 0.167 | 0.88 | 0.05 | 2.52
| 1.05 |  | 0.5 | 0.80000E-01/
6367 | 'HYGOV' | G1 | 0.03 | 0.8 | 4 | 0.03
| 0.2 |  | 0.167 | 0.87 | 0.45 | 1
| 1.2 |  | 0.5 | 0.80000E-01/
6368 | 'HYGOV' | G2 | 0.03 | 0.8 | 4 | 0.03
| 0.2 |  | 0.167 | 0.87 | 0.45 | 1
| 1.2 |  | 0.5 | 0.80000E-01/
6371 | 'TGOV1' | G1 | 0.05 | 0.05 | 1 | 0
| 1 |  | 3 | 0.0000 /
6372 | 'TGOV1' | G2 | 0.05 | 0.05 | 1 | 0
| 1 |  | 3 | 0.0000 /
6384 | 'HYGOV' | G1 | 0.03 | 0.8 | 14.28 | 0.025
| 0.2 |  | 0.167 | 0.95 | 0.45 | 0.357
| 1.05 |  | 0.5 | 0.80000E-01/
6384 | 'HYGOV' | G2 | 0.03 | 0.8 | 14.28 | 0.025
| 0.2 |  | 0.167 | 0.95 | 0.45 | 0.357
| 1.05 |  | 0.5 | 0.80000E-01/
6385 | 'HYGOV' | G1 | 0.03 | 0.8 | 14.28 | 0.025
| 0.2 |  | 0.167 | 0.95 | 0.45 | 0.357
| 1.05 |  | 0.5 | 0.80000E-01/
6385 | 'HYGOV' | G2 | 0.03 | 0.8 | 14.28 | 0.025
| 0.2 |  | 0.167 | 0.95 | 0.45 | 0.357
| 1.05 |  | 0.5 | 0.80000E-01/
6391 | 'WPIDHY' | G1 | 0.01 | 0.05 | 0.1 | 0.05
| 0 |  | 0.02 | 0.01 | 0.05 | -0.05
| 1 |  | 0.545 | 1.4 | 0.954 | 0.3826
| 0.161 |  | 0.3 | 0.545 | 0.4 | 0.827
| 0.83 |  | 1.0000 /
6391 | 'WPIDHY' | G2 | 0.01 | 0.05 | 0.1 | 0.05
| 0 |  | 0.02 | 0.01 | 0.05 | -0.05
| 1 |  | 0.545 | 1.4 | 0.954 | 0.3826
| 0.161 |  | 0.3 | 0.545 | 0.4 | 0.827
| 0.83 |  | 1.0000 /
6413 | 'TGOV1' | G1 | 0.05 | 0.05 | 1 | 0
| 1 |  | 3 | 0.0000 /
6414 | 'TGOV1' | G2 | 0.05 | 0.05 | 1 | 0
| 1 |  | 3 | 0.0000 /
6416 | 'GAST' | G1 | 0.04 | 0.05 | 0.05 | 3
| 1 |  | 2 | 1 | 0.05 | 0.0000 /
6417 | 'GAST' | G2 | 0.04 | 0.05 | 0.05 | 3
| 1 |  | 2 | 1 | 0.05 | 0.0000 /
6418 | 'TGOV1' | V3 | 0.06 | 0.05 | 0.859 | 0
| 1 |  | 3 | 0.0000 /
6421 | 'GAST' | G1 | 0.04 | 0.05 | 0.05 | 3
| 1 |  | 2 | 1 | 0.05 | 0.0000 /
6422 | 'GAST' | G2 | 0.04 | 0.05 | 0.05 | 3
| 1 |  | 2 | 1 | 0.05 | 0.0000 /
6423 | 'TGOV1' | V3 | 0.06 | 0.05 | 0.859 | 0
| 1 |  | 3 | 0.0000 /
6426 | 'GAST' | G1 | 0.04 | 0.05 | 0.05 | 3
| 1 |  | 2 | 1 | 0.05 | 0.0000 /
6427 | 'GAST' | G2 | 0.04 | 0.05 | 0.05 | 3
| 1 |  | 2 | 1 | 0.05 | 0.0000 /
6428 | 'TGOV1' | V3 | 0.06 | 0.05 | 0.859 | 0
| 1 |  | 3 | 0.0000 /
6452 | 'HYGOV' | G1 | 0.03 | 1 | 14.28 | 0.025
| 0.2 |  | 0.167 | 1.2 | 0.01 | 2.52
| 1.05 |  | 0.5 | 0.80000E-01/
6452 | 'HYGOV' | G2 | 0.03 | 1 | 14.28 | 0.025
| 0.2 |  | 0.167 | 1.2 | 0.01 | 2.52
| 1.05 |  | 0.5 | 0.80000E-01/
6454 | 'HYGOV' | G1 | 0.03 | 0.8 | 4 | 0.03
| 0.2 |  | 0.167 | 0.87 | 0.45 | 1
| 1.2 |  | 0.5 | 0.80000E-01/
6454 | 'HYGOV' | G2 | 0.03 | 0.8 | 4 | 0.03
| 0.2 |  | 0.167 | 0.87 | 0.45 | 1
| 1.2 |  | 0.5 | 0.80000E-01/
6456 | 'HYGOV' | G1 | 0.03 | 1 | 14.28 | 0.025
| 0.2 |  | 0.167 | 1.2 | 0.01 | 2.52
| 1.05 |  | 0.5 | 0.80000E-01/
6456 | 'HYGOV' | G2 | 0.03 | 1 | 14.28 | 0.025
| 0.2 |  | 0.167 | 1.2 | 0.01 | 2.52
| 1.05 |  | 0.5 | 0.80000E-01/
6461 | 'HYGOV' | G1 | 0.05 | 0.5 | 10 | 0.1
| 0.1 |  | 0.167 | 0.95 | 0.05 | 1
| 1.25 |  | 0.5 | 0.12500 /
6462 | 'HYGOV' | G2 | 0.05 | 0.5 | 10 | 0.1
| 0.1 |  | 0.167 | 0.95 | 0.05 | 1
| 1.25 |  | 0.5 | 0.12500 /
6560 | 'HYGOV' | G1 | 0.03 | 1 | 16 | 0.025
| 0.2 |  | 0.167 | 1.2 | 0.01 | 2.52
| 1.05 |  | 0.5 | 0.80000E-01/
6570 | 'HYGOV' | G1 | 0.03 | 0.8 | 14.28 | 0.025
| 0.2 |  | 0.167 | 0.95 | 0.45 | 0.357
| 1.05 |  | 0.5 | 0.80000E-01/
6570 | 'HYGOV' | G2 | 0.03 | 0.8 | 14.28 | 0.025
| 0.2 |  | 0.167 | 0.95 | 0.45 | 0.357
| 1.05 |  | 0.5 | 0.80000E-01/
6600 | 'WPIDHY' | G1 | 0.01 | 0.05 | 0.1 | 0.05
| 0 |  | 0.02 | 0.01 | 0.05 | -0.05
| 1 |  | 0.545 | 1.4 | 0.954 | 0.3826
| 0.161 |  | 0.3 | 0.545 | 0.4 | 0.827
| 0.83 |  | 1.0000 /
6621 | 'WPIDHY' | G1 | 0.01 | 0.05 | 0.1 | 0.05
| 0 |  | 0.02 | 0.01 | 0.05 | -0.05
| 1 |  | 0.545 | 1.4 | 0.954 | 0.3826
| 0.161 |  | 0.3 | 0.545 | 0.4 | 0.827
| 0.83 |  | 1.0000 /
6621 | 'WPIDHY' | G2 | 0.01 | 0.05 | 0.1 | 0.05
| 0 |  | 0.02 | 0.01 | 0.05 | -0.05
| 1 |  | 0.545 | 1.4 | 0.954 | 0.3826
| 0.161 |  | 0.3 | 0.545 | 0.4 | 0.827
| 0.83 |  | 1.0000 /
6623 | 'WPIDHY' | G1 | 0.01 | 0.05 | 0.1 | 0.05
| 0 |  | 0.02 | 0.01 | 0.05 | -0.05
| 1 |  | 0.545 | 1.4 | 0.954 | 0.3826
| 0.161 |  | 0.3 | 0.545 | 0.4 | 0.827
| 0.83 |  | 1.0000 /
6623 | 'WPIDHY' | G2 | 0.01 | 0.05 | 0.1 | 0.05
| 0 |  | 0.02 | 0.01 | 0.05 | -0.05
| 1 |  | 0.545 | 1.4 | 0.954 | 0.3826
| 0.161 |  | 0.3 | 0.545 | 0.4 | 0.827
| 0.83 |  | 1.0000 /
6631 | 'HYGOV' | G1 | 0.03 | 0.8 | 14.28 | 0.025
| 0.2 |  | 0.167 | 0.95 | 0.45 | 0.357
| 1.05 |  | 0.5 | 0.80000E-01/
6631 | 'HYGOV' | G2 | 0.03 | 0.8 | 14.28 | 0.025
| 0.2 |  | 0.167 | 0.95 | 0.45 | 0.357
| 1.05 |  | 0.5 | 0.80000E-01/
6641 | 'HYGOV' | G1 | 0.03 | 0.8 | 14.28 | 0.025
| 0.2 |  | 0.167 | 0.89286 | 0.2381 | 1
| 1.05 |  | 0.5 | 0.80000E-01/
6641 | 'HYGOV' | G2 | 0.03 | 0.8 | 14.28 | 0.025
| 0.2 |  | 0.167 | 0.89286 | 0.2381 | 1
| 1.05 |  | 0.5 | 0.80000E-01/
6651 | 'WPIDHY' | G1 | 0.01 | 0.05 | 0.1 | 0.05
| 0 |  | 0.02 | 0.01 | 0.05 | -0.05
| 1 |  | 0.545 | 1.4 | 0.954 | 0.3826
| 0.161 |  | 0.3 | 0.545 | 0.4 | 0.827
| 0.83 |  | 1.0000 /
6661 | 'WPIDHY' | G1 | 0.01 | 0.05 | 0.1 | 0.05
| 0 |  | 0.02 | 0.01 | 0.05 | -0.05
| 1 |  | 0.545 | 1.4 | 0.954 | 0.3826
| 0.161 |  | 0.3 | 0.545 | 0.4 | 0.827
| 0.83 |  | 1.0000 /
6671 | 'HYGOV' | G1 | 0.03 | 0.8 | 14.5 | 0.03
| 1 |  | 0.167 | 0.95 | 0.53 | 1.15
| 1.36 |  | 0.5 | 0.80000E-01/
6672 | 'HYGOV' | G2 | 0.03 | 0.8 | 14.5 | 0.03
| 1 |  | 0.167 | 0.95 | 0.53 | 1.15
| 1.36 |  | 0.5 | 0.80000E-01/
6682 | 'HYGOV' | G1 | 0.03 | 0.8 | 4 | 0.03
| 0.2 |  | 0.167 | 0.87 | 0.45 | 1
| 1.2 |  | 0.5 | 0.80000E-01/
6682 | 'HYGOV' | G2 | 0.03 | 0.8 | 4 | 0.03
| 0.2 |  | 0.167 | 0.87 | 0.45 | 1
| 1.2 |  | 0.5 | 0.80000E-01/
6682 | 'HYGOV' | G3 | 0.03 | 0.8 | 4 | 0.03
| 0.2 |  | 0.167 | 0.87 | 0.45 | 1
| 1.2 |  | 0.5 | 0.80000E-01/
6684 | 'HYGOV' | G1 | 0.03 | 0.8 | 4 | 0.03
| 0.2 |  | 0.167 | 0.87 | 0.45 | 1
| 1.2 |  | 0.5 | 0.80000E-01/
6684 | 'HYGOV' | G2 | 0.03 | 0.8 | 4 | 0.03
| 0.2 |  | 0.167 | 0.87 | 0.45 | 1
| 1.2 |  | 0.5 | 0.80000E-01/
6692 | 'PIDGOV' | G1 | 0 | 0.04 | 0 | 3
| 0.7 |  | 0 | 0.01 | 0.02 | 0
| 0 |  | 0.5 | 0.5 | 0.75 | 0.75
| 1 |  | 1 | 0 | 1 | 0.2
| 0.16 |  | 0.0000 /
6693 | 'PIDGOV' | G2 | 0 | 0.04 | 0 | 3
| 0.7 |  | 0 | 0.01 | 0.02 | 0
| 0 |  | 0.5 | 0.5 | 0.75 | 0.75
| 1 |  | 1 | 0 | 1 | 0.2
| 0.16 |  | 0.0000 /
6694 | 'PIDGOV' | G3 | 0 | 0.04 | 0 | 3
| 0.7 |  | 0 | 0.01 | 0.02 | 0
| 0 |  | 0.5 | 0.5 | 0.75 | 0.75
| 1 |  | 1 | 0 | 1 | 0.2
| 0.16 |  | 0.0000 /
6696 | 'HYGOV' | G1 | 0.03 | 0.8 | 4 | 0.03
| 0.2 |  | 0.17 | 1 | 0.045 | 1
| 1.2 |  | 0.5 | 0.80000E-01/
6697 | 'HYGOV' | G2 | 0.03 | 0.8 | 4 | 0.03
| 0.2 |  | 0.17 | 1 | 0.045 | 1
| 1.2 |  | 0.5 | 0.80000E-01/
6699 | 'HYGOV' | G1 | 0.03 | 0.8 | 4 | 0.03
| 0.2 |  | 0.17 | 1 | 0.045 | 1
| 1.2 |  | 0.5 | 0.80000E-01/
6700 | 'HYGOV' | G2 | 0.03 | 0.8 | 4 | 0.03
| 0.2 |  | 0.17 | 1 | 0.045 | 1
| 1.2 |  | 0.5 | 0.80000E-01/
6701 | 'HYGOV' | G3 | 0.03 | 0.8 | 4 | 0.03
| 0.2 |  | 0.17 | 1 | 0.045 | 1
| 1.2 |  | 0.5 | 0.80000E-01/
6711 | 'WPIDHY' | G1 | 0.01 | 0.05 | 0.1 | 0.05
| 0 |  | 0.02 | 0.01 | 0.05 | -0.05
| 1 |  | 0.545 | 1.4 | 0.954 | 0.3826
| 0.161 |  | 0.3 | 0.545 | 0.4 | 0.827
| 0.83 |  | 1.0000 /
6721 | 'WPIDHY' | G1 | 0.01 | 0.05 | 0.1 | 0.05
| 0 |  | 0.02 | 0.01 | 0.05 | -0.05
| 1 |  | 0.545 | 1.4 | 0.954 | 0.3826
| 0.161 |  | 0.3 | 0.545 | 0.4 | 0.827
| 0.83 |  | 1.0000 /
6721 | 'WPIDHY' | G2 | 0.01 | 0.05 | 0.1 | 0.05
| 0 |  | 0.02 | 0.01 | 0.05 | -0.05
| 1 |  | 0.545 | 1.4 | 0.954 | 0.3826
| 0.161 |  | 0.3 | 0.545 | 0.4 | 0.827
| 0.83 |  | 1.0000 /
6731 | 'WPIDHY' | G1 | 0.01 | 0.05 | 0.1 | 0.05
| 0 |  | 0.02 | 0.01 | 0.05 | -0.05
| 1 |  | 0.545 | 1.4 | 0.954 | 0.3826
| 0.161 |  | 0.3 | 0.545 | 0.4 | 0.827
| 0.83 |  | 1.0000 /
6731 | 'WPIDHY' | G2 | 0.01 | 0.05 | 0.1 | 0.05
| 0 |  | 0.02 | 0.01 | 0.05 | -0.05
| 1 |  | 0.545 | 1.4 | 0.954 | 0.3826
| 0.161 |  | 0.3 | 0.545 | 0.4 | 0.827
| 0.83 |  | 1.0000 /
6736 | 'WPIDHY' | G1 | 0.01 | 0.05 | 0.1 | 0.05
| 0 |  | 0.02 | 0.01 | 0.05 | -0.05
| 1 |  | 0.545 | 1.4 | 0.954 | 0.383
| 0.161 |  | 0.3 | 0.545 | 0.4 | 0.827
| 0.83 |  | 1.0000 /
6736 | 'WPIDHY' | G2 | 0.01 | 0.05 | 0.1 | 0.05
| 0 |  | 0.02 | 0.01 | 0.05 | -0.05
| 1 |  | 0.545 | 1.4 | 0.954 | 0.383
| 0.161 |  | 0.3 | 0.545 | 0.4 | 0.827
| 0.83 |  | 1.0000 /
6741 | 'HYGOV' | G1 | 0.03 | 0.8 | 14.5 | 0.03
| 1 |  | 0.167 | 0.95 | 0.53 | 1.15
| 1.36 |  | 0.5 | 0.80000E-01/
6741 | 'HYGOV' | G2 | 0.03 | 0.8 | 14.5 | 0.03
| 1 |  | 0.167 | 0.95 | 0.53 | 1.15
| 1.36 |  | 0.5 | 0.80000E-01/
6750 | 'HYGOV' | G1 | 0.03 | 1 | 16 | 0.025
| 0.2 |  | 0.167 | 0.8 | 0.05 | 2.52
| 1.05 |  | 0.5 | 0.80000E-01/
6750 | 'HYGOV' | G2 | 0.03 | 1 | 16 | 0.025
| 0.2 |  | 0.167 | 0.8 | 0.05 | 2.52
| 1.05 |  | 0.5 | 0.80000E-01/
6750 | 'HYGOV' | G3 | 0.03 | 1 | 16 | 0.025
| 0.2 |  | 0.167 | 0.8 | 0.05 | 2.52
| 1.05 |  | 0.5 | 0.80000E-01/
6764 | 'WPIDHY' | G1 | 0.01 | 0.05 | 0.1 | 0.05
| 0 |  | 0.02 | 0.01 | 0.05 | -0.05
| 1 |  | 0.545 | 1.4 | 0.954 | 0.383
| 0.161 |  | 0.3 | 0.545 | 0.4 | 0.827
| 0.83 |  | 1.0000 /
6764 | 'WPIDHY' | G2 | 0.01 | 0.05 | 0.1 | 0.05
| 0 |  | 0.02 | 0.01 | 0.05 | -0.05
| 1 |  | 0.545 | 1.4 | 0.954 | 0.383
| 0.161 |  | 0.3 | 0.545 | 0.4 | 0.827
| 0.83 |  | 1.0000 /
6766 | 'HYGOV' | G1 | 0.03 | 1 | 14.28 | 0.025
| 0.2 |  | 0.167 | 1.2 | 0.01 | 2.52
| 1.05 |  | 0.5 | 0.80000E-01/
6766 | 'HYGOV' | G2 | 0.03 | 1 | 14.28 | 0.025
| 0.2 |  | 0.167 | 1.2 | 0.01 | 2.52
| 1.05 |  | 0.5 | 0.80000E-01/
6769 | 'WPIDHY' | G1 | 0.01 | 0.05 | 0.1 | 0.05
| 0 |  | 0.02 | 0.01 | 0.05 | -0.05
| 1 |  | 0.545 | 1.4 | 0.954 | 0.383
| 0.161 |  | 0.3 | 0.545 | 0.4 | 0.827
| 0.83 |  | 1.0000 /
6769 | 'WPIDHY' | G2 | 0.01 | 0.05 | 0.1 | 0.05
| 0 |  | 0.02 | 0.01 | 0.05 | -0.05
| 1 |  | 0.545 | 1.4 | 0.954 | 0.383
| 0.161 |  | 0.3 | 0.545 | 0.4 | 0.827
| 0.83 |  | 1.0000 /
6772 | 'WPIDHY' | G1 | 0.01 | 0.05 | 0.1 | 0.05
| 0 |  | 0.02 | 0.01 | 0.05 | -0.05
| 1 |  | 0.545 | 1.4 | 0.954 | 0.383
| 0.161 |  | 0.3 | 0.545 | 0.4 | 0.827
| 0.83 |  | 1.0000 /
6772 | 'WPIDHY' | G2 | 0.01 | 0.05 | 0.1 | 0.05
| 0 |  | 0.02 | 0.01 | 0.05 | -0.05
| 1 |  | 0.545 | 1.4 | 0.954 | 0.383
| 0.161 |  | 0.3 | 0.545 | 0.4 | 0.827
| 0.83 |  | 1.0000 /
6774 | 'HYGOV' | G1 | 0.03 | 0.8 | 14.28 | 0.025
| 0.2 |  | 0.167 | 0.95 | 0.45 | 0.36
| 1.05 |  | 0.5 | 0.80000E-01/
6774 | 'HYGOV' | G2 | 0.03 | 0.8 | 14.28 | 0.025
| 0.2 |  | 0.167 | 0.95 | 0.45 | 0.36
| 1.05 |  | 0.5 | 0.80000E-01/
6778 | 'HYGOV' | G1 | 0.03 | 1 | 16 | 0.025
| 0.2 |  | 0.167 | 1.2 | 0.01 | 2.52
| 1.05 |  | 0.5 | 0.80000E-01/
6781 | 'WPIDHY' | G1 | 0.01 | 0.05 | 0.1 | 0.05
| 0 |  | 0.02 | 0.01 | 0.05 | -0.05
| 1 |  | 0.545 | 1.4 | 0.954 | 0.383
| 0.161 |  | 0.3 | 0.545 | 0.4 | 0.827
| 0.83 |  | 1.0000 /
6781 | 'WPIDHY' | G2 | 0.01 | 0.05 | 0.1 | 0.05
| 0 |  | 0.02 | 0.01 | 0.05 | -0.05
| 1 |  | 0.545 | 1.4 | 0.954 | 0.383
| 0.161 |  | 0.3 | 0.545 | 0.4 | 0.827
| 0.83 |  | 1.0000 /
6783 | 'WPIDHY' | G1 | 0.01 | 0.05 | 0.1 | 0.05
| 0 |  | 0.02 | 0.01 | 0.05 | -0.05
| 1 |  | 0.545 | 1.4 | 0.954 | 0.383
| 0.161 |  | 0.3 | 0.545 | 0.4 | 0.827
| 0.83 |  | 1.0000 /
6783 | 'WPIDHY' | G2 | 0.01 | 0.05 | 0.1 | 0.05
| 0 |  | 0.02 | 0.01 | 0.05 | -0.05
| 1 |  | 0.545 | 1.4 | 0.954 | 0.383
| 0.161 |  | 0.3 | 0.545 | 0.4 | 0.827
| 0.83 |  | 1.0000 /
6784 | 'HYGOV' | G1 | 0.03 | 1 | 14.28 | 0.025
| 0.2 |  | 0.167 | 1.2 | 0.01 | 2.52
| 1.05 |  | 0.5 | 0.80000E-01/
6785 | 'HYGOV' | G2 | 0.03 | 1 | 14.28 | 0.025
| 0.2 |  | 0.167 | 1.2 | 0.01 | 2.52
| 1.05 |  | 0.5 | 0.80000E-01/
6791 | 'HYGOV' | G1 | 0.03 | 0.8 | 4 | 0.03
| 0.2 |  | 0.167 | 0.87 | 0.45 | 1
| 1.2 |  | 0.5 | 0.80000E-01/
6792 | 'HYGOV' | G2 | 0.03 | 0.8 | 4 | 0.03
| 0.2 |  | 0.167 | 0.87 | 0.45 | 1
| 1.2 |  | 0.5 | 0.80000E-01/
6801 | 'WPIDHY' | G1 | 0.01 | 0.05 | 0.1 | 0.05
| 0 |  | 0.02 | 0.01 | 0.05 | -0.05
| 1 |  | 0.545 | 1.4 | 0.954 | 0.3826
| 0.161 |  | 0.3 | 0.545 | 0.4 | 0.827
| 0.83 |  | 1.0000 /
6801 | 'WPIDHY' | G2 | 0.01 | 0.05 | 0.1 | 0.05
| 0 |  | 0.02 | 0.01 | 0.05 | -0.05
| 1 |  | 0.545 | 1.4 | 0.954 | 0.3826
| 0.161 |  | 0.3 | 0.545 | 0.4 | 0.827
| 0.83 |  | 1.0000 /
6821 | 'WPIDHY' | G1 | 0.01 | 0.05 | 0.1 | 0.05
| 0 |  | 0.02 | 0.01 | 0.05 | -0.05
| 1 |  | 0.545 | 1.4 | 0.954 | 0.3826
| 0.161 |  | 0.3 | 0.545 | 0.4 | 0.827
| 0.83 |  | 1.0000 /
6821 | 'WPIDHY' | G2 | 0.01 | 0.05 | 0.1 | 0.05
| 0 |  | 0.02 | 0.01 | 0.05 | -0.05
| 1 |  | 0.545 | 1.4 | 0.954 | 0.3826
| 0.161 |  | 0.3 | 0.545 | 0.4 | 0.827
| 0.83 |  | 1.0000 /
6831 | 'WPIDHY' | G1 | 0.01 | 0.05 | 0.1 | 0.05
| 0 |  | 0.02 | 0.01 | 0.05 | -0.05
| 1 |  | 0.545 | 1.4 | 0.954 | 0.3826
| 0.161 |  | 0.3 | 0.545 | 0.4 | 0.827
| 0.83 |  | 1.0000 /
6831 | 'WPIDHY' | G2 | 0.01 | 0.05 | 0.1 | 0.05
| 0 |  | 0.02 | 0.01 | 0.05 | -0.05
| 1 |  | 0.545 | 1.4 | 0.954 | 0.3826
| 0.161 |  | 0.3 | 0.545 | 0.4 | 0.827
| 0.83 |  | 1.0000 /
6841 | 'HYGOV' | G1 | 0.03 | 1 | 14 | 0.025
| 0.2 |  | 0.167 | 1.2 | 0.01 | 2.8
| 1.05 |  | 0.5 | 0.80000E-01/
6841 | 'HYGOV' | G2 | 0.03 | 1 | 14 | 0.025
| 0.2 |  | 0.167 | 1.2 | 0.01 | 2.8
| 1.05 |  | 0.5 | 0.80000E-01/
6851 | 'WPIDHY' | G1 | 0.01 | 0.05 | 0.1 | 0.05
| 0 |  | 0.02 | 0.01 | 0.05 | -0.05
| 1 |  | 0.545 | 1.4 | 0.954 | 0.3826
| 0.161 |  | 0.3 | 0.545 | 0.4 | 0.827
| 0.83 |  | 1.0000 /
6861 | 'HYGOV' | G1 | 0.03 | 1 | 14.28 | 0.025
| 0.2 |  | 0.167 | 1 | 0.01 | 0.357
| 1.05 |  | 0.5 | 0.80000E-01/
6861 | 'HYGOV' | G2 | 0.03 | 1 | 14.28 | 0.025
| 0.2 |  | 0.167 | 1 | 0.01 | 0.357
| 1.05 |  | 0.5 | 0.80000E-01/
6861 | 'HYGOV' | G3 | 0.03 | 1 | 14.28 | 0.025
| 0.2 |  | 0.167 | 1 | 0.01 | 0.357
| 1.05 |  | 0.5 | 0.80000E-01/
6871 | 'HYGOV' | G1 | 0.03 | 1 | 16 | 0.025
| 0.2 |  | 0.167 | 1.2 | 0.01 | 2.52
| 1.05 |  | 0.5 | 0.80000E-01/
6871 | 'HYGOV' | G2 | 0.03 | 1 | 16 | 0.025
| 0.2 |  | 0.167 | 1.2 | 0.01 | 2.52
| 1.05 |  | 0.5 | 0.80000E-01/
6930 | 'HYGOV' | G1 | 0.03 | 0.8 | 14.28 | 0.025
| 0.2 |  | 0.167 | 1 | 0.25 | 0.357
| 1.05 |  | 0.5 | 0.80000E-01/
6935 | 'HYGOV' | G1 | 0.03 | 0.8 | 14.28 | 0.025
| 0.2 |  | 0.167 | 1 | 0.25 | 0.357
| 1.05 |  | 0.5 | 0.80000E-01/
6940 | 'WPIDHY' | G1 | 0.01 | 0.05 | 0.1 | 0.05
| 0 |  | 0.02 | 0.01 | 0.05 | -0.05
| 1 |  | 0.545 | 1.4 | 0.954 | 0.3826
| 0.161 |  | 0.3 | 0.545 | 0.4 | 0.827
| 0.83 |  | 1.0000 /
6940 | 'WPIDHY' | G2 | 0.01 | 0.05 | 0.1 | 0.05
| 0 |  | 0.02 | 0.01 | 0.05 | -0.05
| 1 |  | 0.545 | 1.4 | 0.954 | 0.3826
| 0.161 |  | 0.3 | 0.545 | 0.4 | 0.827
| 0.83 |  | 1.0000 /
6951 | 'WPIDHY' | G1 | 0.01 | 0.05 | 0.1 | 0.05
| 0 |  | 0.02 | 0.01 | 0.05 | -0.05
| 1 |  | 0.545 | 1.4 | 0.954 | 0.3826
| 0.161 |  | 0.3 | 0.545 | 0.4 | 0.827
| 0.83 |  | 1.0000 /

## Modelo de Excitadores
MODELO DE EXCITADORES
Interpretación:
IBUS | ESAC8B' | I | TR | KP | KI | KD | TD | KA | TA | VRMAX | VRMIN | TE | KE | E1 | SE(E1) | E2 | SE(E2)
6106 | 'ESAC8B' | M1 | 0 | 170 | 130 | 60 | 0.03 | 1 | 0 | 10 | 0 | 1 | 1 | 3.8 | 1.36 | 4.5 | 1.5/
IBUS | ESST4B' | I | TR | Kpr | Kir | VRMAX | VRMIN | TA | KPM | KIM | VMMAX | VMMIN | KG | KP | KI | VBMAX | KC | KL | THETAP
6077 | 'ESST4B' | T8 | 0 | 3.38 | 3.38 | 1 | -0.87 | 0.01 | 1 | 0 | 1 | -0.87 | 0 | 5.92 | 0 | 7.4 | 0.11 | 0 | 2/
IBUS | EXAC1' | I | TR | TB | TC | KA | TA | VRMAX | VRMIN | TE | KF | TF | KC | KD | KE | E1 | SE(E1) | E2 | SE(E2)
6104 | 'EXAC1' | CO | 0 | 1 | 1 | 4000 | 0.05 | 56 | 0 | 1.5 | 0.025 | 0.4 | 0.1 | 2 | 1 | 9 | 0.001 | 10 | 0.01/
IBUS | EXAC4' | I | TR | VIMAX | VIMIN | TC | TB | KA | TA | VRMAX | VRMIN | KC
6078 | 'EXAC4' | V9 | 0 | 0.2 | -0.2 | 1.149 | 22.97 | 1000 | 0.002 | 5.236 | -4.189 | 0/
IBUS | EXST1' | I | TR | VIMAX | VIMIN | TC | TB | KA | TA | VRMAX | VRMIN | KC | KF | TF
6090 | 'EXST1' | E1 | 0.025 | 3 | -3 | 0.005 | 0.0937 | 100 | 0.0027 | 3 | -3 | 0.02 | 0.1 | 1.5/
IBUS | IEEET1' | I | TR | KA | TA | VRMAX | VRMIN | KE | TE | KF | TF | 0 | E1 | SE(E1) | E2 | SE(E2)
6072 | 'IEEET1' | V3 | 0 | 126.37 | 1 | 2 | 0 | 1 | 0.8 | 0.078 | 0.726 | 0 | 2.4 | 0.03 | 5 | 0.5/
IBUS | IEEET2' | I | TR | KA | TA | VRMAX | VRMIN | KE | TE | KF | TF1 | TF2 | E1 | SE(E1) | E2 | SE(E2)
6075 | 'IEEET2' | J5 | 0.025 | 400 | 0.1 | 6.59 | 0 | 1 | 1.3 | 0.05 | 0.8 | 1.3 | 2.4 | 0.03 | 5 | 0.5/
IBUS | SEXS' | I | TA/TB | TB | K | TE | EMIN | EMAX
6113 | 'SEXS' | G1 | 0.1 | 10 | 100 | 0.05 | 0 | 4/
Información de Base de Datos:
6071 | 'IEEET1' V2 | I: 0; TR: 217.03; KP: 1; KI: 2
| 0 | I: 1; TR: 0.8; KP: 0.078; KI: 0.726
| 0 | I: 2.4; TR: 0.03; KP: 5; KI: 0.50000 /
6072 | 'IEEET1' V3 | I: 0; TR: 126.37; KP: 1; KI: 2
| 0 | I: 1; TR: 0.8; KP: 0.078; KI: 0.726
| 0 | I: 2.4; TR: 0.03; KP: 5; KI: 0.50000 /
6073 | 'IEEET1' V4 | I: 0; TR: 126.37; KP: 1; KI: 2
| 0 | I: 1; TR: 0.8; KP: 0.078; KI: 0.726
| 0 | I: 2.4; TR: 0.03; KP: 5; KI: 0.50000 /
6075 | 'IEEET2' J5 | I: 0.025; TR: 400; KP: 0.1; KI: 6.59
| 0 | I: 1; TR: 1.3; KP: 0.05; KI: 0.8
| 1.3 | I: 2.4; TR: 0.03; KP: 5; KI: 0.50000 /
6076 | 'IEEET2' J6 | I: 0.025; TR: 400; KP: 0.1; KI: 6.59
| 0 | I: 1; TR: 1.3; KP: 0.05; KI: 0.8
| 1.3 | I: 2.4; TR: 0.03; KP: 5; KI: 0.50000 /
6077 | 'ESST4B' T8 | I: 0; TR: 3.38; KP: 3.38; KI: 1
| -0.87 | I: 0.01; TR: 1; KP: 0; KI: 1
| -0.87 | I: 0; TR: 5.92; KP: 0; KI: 7.4
| 0.11 | I: 0; TR: 2.0000 /
6078 | 'EXAC4 ' V9 | I: 0; TR: 0.2; KP: -0.2; KI: 1.149
| 22.97 | I: 1000; TR: 0.002; KP: 5.236; KI: -4.189
0.0000 /
6090 | 'EXST1' E1 | I: 0.025; TR: 3; KP: -3; KI: 0.005
| 0.0937 | I: 100; TR: 0.0027; KP: 3; KI: -3
| 0.02 | I: 0.1; TR: 1.5000 /
6091 | 'EXST1' E2 | I: 0.025; TR: 3; KP: -3; KI: 0.005
| 0.0937 | I: 100; TR: 0.0027; KP: 3; KI: -3
| 0.02 | I: 0.1; TR: 1.5000 /
6094 | 'EXST1' L1 | I: 0.025; TR: 3; KP: -3; KI: 0.005
| 0.0937 | I: 80; TR: 0.0027; KP: 3; KI: -3
| 0.02 | I: 0.1; TR: 1.5000 /
6095 | 'EXST1' L2 | I: 0.025; TR: 3; KP: -3; KI: 0.005
| 0.0937 | I: 80; TR: 0.0027; KP: 3; KI: -3
| 0.02 | I: 0.1; TR: 1.5000 /
6097 | 'EXST1' F1 | I: 0.025; TR: 3; KP: -3; KI: 1
| 5 | I: 60; TR: 0.00133; KP: 6; KI: -5.3
| 0 | I: 0; TR: 0.30000 /
6098 | 'EXST1' F2 | I: 0.025; TR: 3; KP: -3; KI: 1
| 5 | I: 60; TR: 0.00133; KP: 6; KI: -5.3
| 0 | I: 0; TR: 0.30000 /
6099 | 'EXST1' F3 | I: 0.025; TR: 3; KP: -3; KI: 1
| 5 | I: 60; TR: 0.00133; KP: 6; KI: -5.3
| 0 | I: 0; TR: 0.30000 /
6101 | 'EXST1' B1 | I: 0.025; TR: 3; KP: -3; KI: 0.005
| 0.088 | I: 60; TR: 0.00133; KP: 6; KI: -5.3
| 0.02 | I: 0.1; TR: 1.5000 /
6102 | 'EXST1' B2 | I: 0.025; TR: 3; KP: -3; KI: 0.005
| 0.088 | I: 60; TR: 0.00133; KP: 6; KI: -5.3
| 0.02 | I: 0.1; TR: 1.5000 /
6106 | 'ESAC8B' M1 | I: 0; TR: 170; KP: 130; KI: 60
| 0.03 | I: 1; TR: 0; KP: 10; KI: 0
| 1 | I: 1; TR: 3.8; KP: 1.36; KI: 4.5
1.5000 /
6106 | 'ESAC8B' M2 | I: 0; TR: 170; KP: 130; KI: 60
| 0.03 | I: 1; TR: 0; KP: 10; KI: 0
| 1 | I: 1; TR: 3.8; KP: 1.36; KI: 4.5
1.5000 /
6106 | 'ESAC8B' M3 | I: 0; TR: 170; KP: 130; KI: 60
| 0.03 | I: 1; TR: 0; KP: 10; KI: 0
| 1 | I: 1; TR: 3.8; KP: 1.36; KI: 4.5
1.5000 /
6107 | 'ESAC8B' M4 | I: 0; TR: 170; KP: 130; KI: 60
| 0.03 | I: 1; TR: 0; KP: 10; KI: 0
| 1 | I: 1; TR: 3.8; KP: 1.36; KI: 4.5
1.5000 /
6107 | 'ESAC8B' M5 | I: 0; TR: 170; KP: 130; KI: 60
| 0.03 | I: 1; TR: 0; KP: 10; KI: 0
| 1 | I: 1; TR: 3.8; KP: 1.36; KI: 4.5
1.5000 /
6107 | 'ESAC8B' M6 | I: 0; TR: 170; KP: 130; KI: 60
| 0.03 | I: 1; TR: 0; KP: 10; KI: 0
| 1 | I: 1; TR: 3.8; KP: 1.36; KI: 4.5
1.5000 /
6110 | 'EXST1' B3 | I: 0.025; TR: 4; KP: -1; KI: 0.0075
| 0.05 | I: 50; TR: 0.005; KP: 10; KI: -10
| 0.02 | I: 0.1; TR: 1.5000 /
6121 | 'ESAC8B' G9 | I: 0; TR: 100; KP: 150; KI: 25
| 0.03 | I: 1; TR: 0; KP: 10; KI: 0
| 1 | I: 1; TR: 3.8; KP: 1.36; KI: 4.5
1.5000 /
6122 | 'ESAC8B' G1 | I: 0; TR: 100; KP: 150; KI: 25
| 0.03 | I: 1; TR: 0; KP: 10; KI: 0
| 1 | I: 1; TR: 3.8; KP: 1.36; KI: 4.5
1.5000 /
6127 | 'ESAC8B' G6 | I: 0; TR: 170; KP: 130; KI: 60
| 0.03 | I: 1; TR: 0; KP: 10; KI: 0
| 1 | I: 1; TR: 3.8; KP: 1.36; KI: 4.5
1.5000 /
6130 | 'SEXS' G5 | I: 0.1; TR: 10; KP: 100; KI: 0.05
| 0 | I: 4.0000 /
6134 | 'SEXS' G1 | I: 0.1; TR: 10; KP: 100; KI: 0.05
| 0 | I: 4.0000 /
6135 | 'SEXS' G2 | I: 0.1; TR: 10; KP: 100; KI: 0.05
| 0 | I: 4.0000 /
6136 | 'SEXS' G3 | I: 0.1; TR: 10; KP: 100; KI: 0.05
| 0 | I: 4.0000 /
6140 | 'SEXS' G1 | I: 0.1; TR: 10; KP: 100; KI: 0.05
| 0 | I: 4.0000 /
6140 | 'SEXS' G2 | I: 0.1; TR: 10; KP: 100; KI: 0.05
| 0 | I: 4.0000 /
6140 | 'SEXS' G3 | I: 0.1; TR: 10; KP: 100; KI: 0.05
| 0 | I: 4.0000 /
6140 | 'SEXS' G4 | I: 0.1; TR: 10; KP: 100; KI: 0.05
| 0 | I: 4.0000 /
6140 | 'SEXS' G5 | I: 0.1; TR: 10; KP: 100; KI: 0.05
| 0 | I: 4.0000 /
6140 | 'SEXS' G6 | I: 0.1; TR: 10; KP: 100; KI: 0.05
| 0 | I: 4.0000 /
6155 | 'ESAC8B' G7 | I: 0; TR: 170; KP: 130; KI: 60
| 0.03 | I: 1; TR: 0; KP: 10; KI: 0
| 1 | I: 1; TR: 3.8; KP: 1.36; KI: 4.5
1.5000 /
6155 | 'ESAC8B' G8 | I: 0; TR: 170; KP: 130; KI: 60
| 0.03 | I: 1; TR: 0; KP: 10; KI: 0
| 1 | I: 1; TR: 3.8; KP: 1.36; KI: 4.5
1.5000 /
6172 | 'ESAC8B' P1 | I: 0; TR: 170; KP: 130; KI: 60
| 0.03 | I: 1; TR: 0; KP: 10; KI: 0
| 1 | I: 1; TR: 3.8; KP: 1.36; KI: 4.5
1.5000 /
6172 | 'ESAC8B' P2 | I: 0; TR: 170; KP: 130; KI: 60
| 0.03 | I: 1; TR: 0; KP: 10; KI: 0
| 1 | I: 1; TR: 3.8; KP: 1.36; KI: 4.5
1.5000 /
6172 | 'ESAC8B' P3 | I: 0; TR: 170; KP: 130; KI: 60
| 0.03 | I: 1; TR: 0; KP: 10; KI: 0
| 1 | I: 1; TR: 3.8; KP: 1.36; KI: 4.5
1.5000 /
6176 | 'EXST1' E1 | I: 0.02; TR: 10; KP: -10; KI: 0.025
| 0.1 | I: 30; TR: 0.05; KP: 3.5; KI: -3.1
| 0.06 | I: 0.1; TR: 1.5000 /
6177 | 'EXST1' E2 | I: 0.02; TR: 10; KP: -10; KI: 0.025
| 0.1 | I: 30; TR: 0.05; KP: 3.5; KI: -3.1
| 0.06 | I: 0.1; TR: 1.5000 /
6264 | 'EXST1' G1 | I: 0.025; TR: 3; KP: -3; KI: 1
| 5 | I: 60; TR: 0.00133; KP: 6; KI: -5.3
| 0 | I: 0; TR: 0.30000 /
6265 | 'EXST1' G2 | I: 0.025; TR: 3; KP: -3; KI: 1
| 5 | I: 60; TR: 0.00133; KP: 6; KI: -5.3
| 0 | I: 0; TR: 0.30000 /
6268 | 'EXST1' G3 | I: 0.025; TR: 3; KP: -3; KI: 0.008
| 0.088 | I: 80; TR: 0.003; KP: 3; KI: -3
| 0.02 | I: 0.01; TR: 1.5000 /
6271 | 'ESAC8B' G1 | I: 0; TR: 100; KP: 150; KI: 25
| 0.03 | I: 1; TR: 0; KP: 10; KI: 0
| 1 | I: 1; TR: 3.8; KP: 1.36; KI: 4.5
1.5000 /
6271 | 'ESAC8B' G2 | I: 0; TR: 100; KP: 150; KI: 25
| 0.03 | I: 1; TR: 0; KP: 10; KI: 0
| 1 | I: 1; TR: 3.8; KP: 1.36; KI: 4.5
1.5000 /
6271 | 'ESAC8B' G3 | I: 0; TR: 100; KP: 150; KI: 25
| 0.03 | I: 1; TR: 0; KP: 10; KI: 0
| 1 | I: 1; TR: 3.8; KP: 1.36; KI: 4.5
1.5000 /
6271 | 'ESAC8B' G4 | I: 0; TR: 100; KP: 150; KI: 25
| 0.03 | I: 1; TR: 0; KP: 10; KI: 0
| 1 | I: 1; TR: 3.8; KP: 1.36; KI: 4.5
1.5000 /
6271 | 'ESAC8B' G5 | I: 0; TR: 100; KP: 150; KI: 25
| 0.03 | I: 1; TR: 0; KP: 10; KI: 0
| 1 | I: 1; TR: 3.8; KP: 1.36; KI: 4.5
1.5000 /
6272 | 'ESAC8B' G0 | I: 0; TR: 100; KP: 150; KI: 25
| 0.03 | I: 1; TR: 0; KP: 10; KI: 0
| 1 | I: 1; TR: 3.8; KP: 1.36; KI: 4.5
1.5000 /
6272 | 'ESAC8B' G6 | I: 0; TR: 100; KP: 150; KI: 25
| 0.03 | I: 1; TR: 0; KP: 10; KI: 0
| 1 | I: 1; TR: 3.8; KP: 1.36; KI: 4.5
1.5000 /
6272 | 'ESAC8B' G7 | I: 0; TR: 100; KP: 150; KI: 25
| 0.03 | I: 1; TR: 0; KP: 10; KI: 0
| 1 | I: 1; TR: 3.8; KP: 1.36; KI: 4.5
1.5000 /
6272 | 'ESAC8B' G8 | I: 0; TR: 100; KP: 150; KI: 25
| 0.03 | I: 1; TR: 0; KP: 10; KI: 0
| 1 | I: 1; TR: 3.8; KP: 1.36; KI: 4.5
1.5000 /
6272 | 'ESAC8B' G9 | I: 0; TR: 100; KP: 150; KI: 25
| 0.03 | I: 1; TR: 0; KP: 10; KI: 0
| 1 | I: 1; TR: 3.8; KP: 1.36; KI: 4.5
1.5000 /
6281 | 'IEEET1' G1 | I: 0; TR: 200; KP: 0.014; KI: 7.3
| -6.6 | I: 0.8; TR: 0.8; KP: 0.02; KI: 0.8
| 0 | I: 2.4; TR: 0.03; KP: 5; KI: 0.50000 /
6281 | 'IEEET1' G2 | I: 0; TR: 200; KP: 0.014; KI: 7.3
| -6.6 | I: 0.8; TR: 0.8; KP: 0.02; KI: 0.8
| 0 | I: 2.4; TR: 0.03; KP: 5; KI: 0.50000 /
6281 | 'IEEET1' G3 | I: 0; TR: 200; KP: 0.014; KI: 7.3
| -6.6 | I: 0.8; TR: 0.8; KP: 0.02; KI: 0.8
| 0 | I: 2.4; TR: 0.03; KP: 5; KI: 0.50000 /
6281 | 'IEEET1' G4 | I: 0; TR: 200; KP: 0.014; KI: 7.3
| -6.6 | I: 0.8; TR: 0.8; KP: 0.02; KI: 0.8
| 0 | I: 2.4; TR: 0.03; KP: 5; KI: 0.50000 /
6282 | 'IEEET1' G5 | I: 0; TR: 400; KP: 0.02; KI: 7.3
| -6.6 | I: 0.8; TR: 0.8; KP: 0.02; KI: 0.8
| 0 | I: 2.4; TR: 0.03; KP: 5; KI: 0.50000 /
6282 | 'IEEET1' G6 | I: 0; TR: 400; KP: 0.02; KI: 7.3
| -6.6 | I: 0.8; TR: 0.8; KP: 0.02; KI: 0.8
| 0 | I: 2.4; TR: 0.03; KP: 5; KI: 0.50000 /
6282 | 'IEEET1' G7 | I: 0; TR: 400; KP: 0.02; KI: 7.3
| -6.6 | I: 0.8; TR: 0.8; KP: 0.02; KI: 0.8
| 0 | I: 2.4; TR: 0.03; KP: 5; KI: 0.50000 /
6282 | 'IEEET1' G8 | I: 0; TR: 400; KP: 0.02; KI: 7.3
| -6.6 | I: 0.8; TR: 0.8; KP: 0.02; KI: 0.8
| 0 | I: 2.4; TR: 0.03; KP: 5; KI: 0.50000 /
6291 | 'ESAC8B' G1 | I: 0; TR: 100; KP: 150; KI: 25
| 0.03 | I: 1; TR: 0; KP: 10; KI: 0
| 1 | I: 1; TR: 3.8; KP: 1.36; KI: 4.5
1.5000 /
6292 | 'ESAC8B' G2 | I: 0; TR: 100; KP: 150; KI: 25
| 0.03 | I: 1; TR: 0; KP: 10; KI: 0
| 1 | I: 1; TR: 3.8; KP: 1.36; KI: 4.5
1.5000 /
6293 | 'ESAC8B' G3 | I: 0; TR: 100; KP: 150; KI: 25
| 0.03 | I: 1; TR: 0; KP: 10; KI: 0
| 1 | I: 1; TR: 3.8; KP: 1.36; KI: 4.5
1.5000 /
6321 | 'EXST1' M1 | I: 0.025; TR: 3; KP: -3; KI: 0.005
| 0.0937 | I: 80; TR: 0.0027; KP: 3; KI: -3
| 0.02 | I: 0.066; TR: 1.5000 /
6321 | 'EXST1' M2 | I: 0.025; TR: 3; KP: -3; KI: 0.005
| 0.0937 | I: 80; TR: 0.0027; KP: 3; KI: -3
| 0.02 | I: 0.066; TR: 1.5000 /
6333 | 'EXST1' G1 | I: 0.025; TR: 3; KP: -3; KI: 0.008
| 0.088 | I: 80; TR: 0.0027; KP: 3; KI: -3
| 0.02 | I: 0.1; TR: 1.5000 /
6334 | 'EXST1' G2 | I: 0.025; TR: 3; KP: -3; KI: 0.008
| 0.088 | I: 80; TR: 0.0027; KP: 3; KI: -3
| 0.02 | I: 0.1; TR: 1.5000 /
6335 | 'EXST1' G1 | I: 0; TR: 3; KP: -3; KI: 1
| 1 | I: 180; TR: 0.025; KP: 5; KI: -5
| 0 | I: 0.002; TR: 0.40000 /
6336 | 'EXST1' G2 | I: 0; TR: 3; KP: -3; KI: 1
| 1 | I: 180; TR: 0.025; KP: 5; KI: -5
| 0 | I: 0.002; TR: 0.40000 /
6361 | 'ESAC8B' G1 | I: 0; TR: 100; KP: 150; KI: 25
| 0.03 | I: 1; TR: 0; KP: 10; KI: 0
| 1 | I: 1; TR: 3.8; KP: 1.36; KI: 4.5
1.5000 /
6362 | 'ESAC8B' G2 | I: 0; TR: 100; KP: 150; KI: 25
| 0.03 | I: 1; TR: 0; KP: 10; KI: 0
| 1 | I: 1; TR: 3.8; KP: 1.36; KI: 4.5
1.5000 /
6364 | 'ESAC8B' G1 | I: 0; TR: 100; KP: 150; KI: 25
| 0.03 | I: 1; TR: 0; KP: 10; KI: 0
| 1 | I: 1; TR: 3.8; KP: 1.36; KI: 4.5
1.5000 /
6365 | 'ESAC8B' G2 | I: 0; TR: 100; KP: 150; KI: 25
| 0.03 | I: 1; TR: 0; KP: 10; KI: 0
| 1 | I: 1; TR: 3.8; KP: 1.36; KI: 4.5
1.5000 /
6367 | 'EXST1' G1 | I: 0.025; TR: 3; KP: -3; KI: 0.008
| 0.088 | I: 80; TR: 0.003; KP: 3; KI: -3
| 0.02 | I: 0.01; TR: 1.5000 /
6368 | 'EXST1' G2 | I: 0.025; TR: 3; KP: -3; KI: 0.008
| 0.088 | I: 80; TR: 0.003; KP: 3; KI: -3
| 0.02 | I: 0.01; TR: 1.5000 /
6371 | 'IEEET1' G1 | I: 0.01; TR: 200; KP: 0.02; KI: 5
| -4 | I: 1; TR: 0.7; KP: 0.035; KI: 1.5
| 0 | I: 2.4; TR: 0.03; KP: 5; KI: 0.50000 /
6372 | 'IEEET1' G2 | I: 0.01; TR: 200; KP: 0.02; KI: 5
| -4 | I: 1; TR: 0.7; KP: 0.035; KI: 1.5
| 0 | I: 2.4; TR: 0.03; KP: 5; KI: 0.50000 /
6384 | 'EXST1' G1 | I: 0.025; TR: 3; KP: -3; KI: 0.005
| 0.0937 | I: 80; TR: 0.0027; KP: 3; KI: -3
| 0.02 | I: 0.066; TR: 1.5000 /
6384 | 'EXST1' G2 | I: 0.025; TR: 3; KP: -3; KI: 0.005
| 0.0937 | I: 80; TR: 0.0027; KP: 3; KI: -3
| 0.02 | I: 0.066; TR: 1.5000 /
6385 | 'EXST1' G1 | I: 0.025; TR: 3; KP: -3; KI: 0.005
| 0.0937 | I: 80; TR: 0.0027; KP: 3; KI: -3
| 0.02 | I: 0.066; TR: 1.5000 /
6385 | 'EXST1' G2 | I: 0.025; TR: 3; KP: -3; KI: 0.005
| 0.0937 | I: 80; TR: 0.0027; KP: 3; KI: -3
| 0.02 | I: 0.066; TR: 1.5000 /
6391 | 'ESAC8B' G1 | I: 0.05; TR: 2430; KP: 3530; KI: 250
| 0.03 | I: 0.01; TR: 0.01; KP: 7.53; KI: 0
| 0.2 | I: 1; TR: 4.45; KP: 1.18; KI: 5.56
1.2500 /
6391 | 'ESAC8B' G2 | I: 0.05; TR: 2430; KP: 3530; KI: 250
| 0.03 | I: 0.01; TR: 0.01; KP: 7.53; KI: 0
| 0.2 | I: 1; TR: 4.45; KP: 1.18; KI: 5.56
1.2500 /
6413 | 'IEEET1' G1 | I: 0.01; TR: 200; KP: 0.02; KI: 5
| -4 | I: 1; TR: 0.7; KP: 0.035; KI: 1.5
| 0 | I: 2.4; TR: 0.03; KP: 5; KI: 0.50000 /
6414 | 'IEEET1' G2 | I: 0.01; TR: 200; KP: 0.02; KI: 5
| -4 | I: 1; TR: 0.7; KP: 0.035; KI: 1.5
| 0 | I: 2.4; TR: 0.03; KP: 5; KI: 0.50000 /
6416 | 'ESAC8B' G1 | I: 0; TR: 100; KP: 150; KI: 25
| 0.03 | I: 1; TR: 0; KP: 10; KI: 0
| 1 | I: 1; TR: 3.8; KP: 1.36; KI: 4.5
1.5000 /
6417 | 'ESAC8B' G2 | I: 0; TR: 100; KP: 150; KI: 25
| 0.03 | I: 1; TR: 0; KP: 10; KI: 0
| 1 | I: 1; TR: 3.8; KP: 1.36; KI: 4.5
1.5000 /
6418 | 'EXAC4 ' V3 | I: 0; TR: 0.2; KP: -0.2; KI: 1.149
| 22.97 | I: 1000; TR: 0.002; KP: 5.236; KI: -4.189
0.0000 /
6421 | 'ESAC8B' G1 | I: 0; TR: 100; KP: 150; KI: 25
| 0.03 | I: 1; TR: 0; KP: 10; KI: 0
| 1 | I: 1; TR: 3.8; KP: 1.36; KI: 4.5
1.5000 /
6422 | 'ESAC8B' G2 | I: 0; TR: 100; KP: 150; KI: 25
| 0.03 | I: 1; TR: 0; KP: 10; KI: 0
| 1 | I: 1; TR: 3.8; KP: 1.36; KI: 4.5
1.5000 /
6423 | 'EXAC4 ' V3 | I: 0; TR: 0.2; KP: -0.2; KI: 1.149
| 22.97 | I: 1000; TR: 0.002; KP: 5.236; KI: -4.189
0.0000 /
6426 | 'ESAC8B' G1 | I: 0; TR: 100; KP: 150; KI: 25
| 0.03 | I: 1; TR: 0; KP: 10; KI: 0
| 1 | I: 1; TR: 3.8; KP: 1.36; KI: 4.5
1.5000 /
6427 | 'ESAC8B' G2 | I: 0; TR: 100; KP: 150; KI: 25
| 0.03 | I: 1; TR: 0; KP: 10; KI: 0
| 1 | I: 1; TR: 3.8; KP: 1.36; KI: 4.5
1.5000 /
6428 | 'EXAC4 ' V3 | I: 0; TR: 0.2; KP: -0.2; KI: 1.149
| 22.97 | I: 1000; TR: 0.002; KP: 5.236; KI: -4.189
0.0000 /
6452 | 'EXST1' G1 | I: 0.025; TR: 3; KP: -3; KI: 0.005
| 0.094 | I: 80; TR: 0.003; KP: 3; KI: -3
| 0.02 | I: 0.066; TR: 1.5000 /
6452 | 'EXST1' G2 | I: 0.025; TR: 3; KP: -3; KI: 0.005
| 0.094 | I: 80; TR: 0.003; KP: 3; KI: -3
| 0.02 | I: 0.066; TR: 1.5000 /
6454 | 'EXST1' G1 | I: 0.025; TR: 3; KP: -3; KI: 0.008
| 0.088 | I: 80; TR: 0.003; KP: 3; KI: -3
| 0.02 | I: 0.1; TR: 1.5000 /
6454 | 'EXST1' G2 | I: 0.025; TR: 3; KP: -3; KI: 0.008
| 0.088 | I: 80; TR: 0.003; KP: 3; KI: -3
| 0.02 | I: 0.1; TR: 1.5000 /
6456 | 'EXST1' G1 | I: 0.025; TR: 3; KP: -3; KI: 0.005
| 0.094 | I: 80; TR: 0.003; KP: 3; KI: -3
| 0.02 | I: 0.066; TR: 1.5000 /
6456 | 'EXST1' G2 | I: 0.025; TR: 3; KP: -3; KI: 0.005
| 0.094 | I: 80; TR: 0.003; KP: 3; KI: -3
| 0.02 | I: 0.066; TR: 1.5000 /
6461 | 'EXST1' G1 | I: 0.025; TR: 3; KP: -3; KI: 1
| 5 | I: 60; TR: 0.00133; KP: 6; KI: -5.3
| 0 | I: 0; TR: 0.30000 /
6462 | 'EXST1' G2 | I: 0.025; TR: 3; KP: -3; KI: 1
| 5 | I: 60; TR: 0.00133; KP: 6; KI: -5.3
| 0 | I: 0; TR: 0.30000 /
6560 | 'EXST1' G1 | I: 0.025; TR: 3; KP: -3; KI: 0.008
| 0.088 | I: 100; TR: 0.0027; KP: 3; KI: -3
| 0.02 | I: 0.1; TR: 1.5000 /
6570 | 'EXST1' G1 | I: 0.025; TR: 3; KP: -3; KI: 0.005
| 0.0937 | I: 80; TR: 0.0027; KP: 3; KI: -3
| 0.02 | I: 0.066; TR: 1.5000 /
6570 | 'EXST1' G2 | I: 0.025; TR: 3; KP: -3; KI: 0.005
| 0.0937 | I: 80; TR: 0.0027; KP: 3; KI: -3
| 0.02 | I: 0.066; TR: 1.5000 /
6600 | 'ESAC8B' G1 | I: 0.05; TR: 2430; KP: 3530; KI: 250
| 0.03 | I: 0.01; TR: 0.01; KP: 7.53; KI: 0
| 0.2 | I: 1; TR: 3.45; KP: 1.18; KI: 4.56
1.2500 /
6621 | 'ESAC8B' G1 | I: 0.05; TR: 2430; KP: 3530; KI: 250
| 0.03 | I: 0.01; TR: 0.01; KP: 7.53; KI: 0
| 0.2 | I: 1; TR: 3.45; KP: 1.18; KI: 4.56
1.2500 /
6621 | 'ESAC8B' G2 | I: 0.05; TR: 2430; KP: 3530; KI: 250
| 0.03 | I: 0.01; TR: 0.01; KP: 7.53; KI: 0
| 0.2 | I: 1; TR: 3.45; KP: 1.18; KI: 4.56
1.2500 /
6623 | 'ESAC8B' G1 | I: 0.05; TR: 2430; KP: 3530; KI: 250
| 0.03 | I: 0.01; TR: 0.01; KP: 7.53; KI: 0
| 0.2 | I: 1; TR: 3.45; KP: 1.18; KI: 4.56
1.2500 /
6623 | 'ESAC8B' G2 | I: 0.05; TR: 2430; KP: 3530; KI: 250
| 0.03 | I: 0.01; TR: 0.01; KP: 7.53; KI: 0
| 0.2 | I: 1; TR: 3.45; KP: 1.18; KI: 4.56
1.2500 /
6631 | 'EXST1' G1 | I: 0.025; TR: 3; KP: -3; KI: 0.005
| 0.0937 | I: 80; TR: 0.0027; KP: 3; KI: -3
| 0.02 | I: 0.066; TR: 1.5000 /
6631 | 'EXST1' G2 | I: 0.025; TR: 3; KP: -3; KI: 0.005
| 0.0937 | I: 80; TR: 0.0027; KP: 3; KI: -3
| 0.02 | I: 0.066; TR: 1.5000 /
6641 | 'EXST1' G1 | I: 0.025; TR: 3; KP: -3; KI: 0.008
| 0.088 | I: 80; TR: 0.0027; KP: 3; KI: -3
| 0.02 | I: 0.1; TR: 1.5000 /
6641 | 'EXST1' G2 | I: 0.025; TR: 3; KP: -3; KI: 0.008
| 0.088 | I: 80; TR: 0.0027; KP: 3; KI: -3
| 0.02 | I: 0.1; TR: 1.5000 /
6651 | 'ESAC8B' G1 | I: 0.05; TR: 2430; KP: 3530; KI: 250
| 0.03 | I: 0.01; TR: 0.01; KP: 7.53; KI: 0
| 0.2 | I: 1; TR: 4.45; KP: 1.18; KI: 5.56
1.2500 /
6661 | 'ESAC8B' G1 | I: 0.05; TR: 2430; KP: 3530; KI: 250
| 0.03 | I: 0.01; TR: 0.01; KP: 7.53; KI: 0
| 0.2 | I: 1; TR: 3.45; KP: 1.18; KI: 4.56
1.2500 /
6671 | 'EXST1' G1 | I: 0.025; TR: 2; KP: -2; KI: 0.008
| 0.088 | I: 50; TR: 0.002; KP: 3; KI: -3
| 0 | I: 0; TR: 0.30000 /
6672 | 'EXST1' G2 | I: 0.025; TR: 2; KP: -2; KI: 0.008
| 0.088 | I: 50; TR: 0.002; KP: 3; KI: -3
| 0 | I: 0; TR: 0.30000 /
6682 | 'EXST1' G1 | I: 0.025; TR: 3; KP: -3; KI: 0.008
| 0.088 | I: 80; TR: 0.003; KP: 3; KI: -3
| 0.02 | I: 0.1; TR: 1.5000 /
6682 | 'EXST1' G2 | I: 0.025; TR: 3; KP: -3; KI: 0.008
| 0.088 | I: 80; TR: 0.003; KP: 3; KI: -3
| 0.02 | I: 0.1; TR: 1.5000 /
6682 | 'EXST1' G3 | I: 0.025; TR: 3; KP: -3; KI: 0.008
| 0.088 | I: 80; TR: 0.003; KP: 3; KI: -3
| 0.02 | I: 0.1; TR: 1.5000 /
6684 | 'EXST1' G1 | I: 0.025; TR: 3; KP: -3; KI: 0.008
| 0.088 | I: 80; TR: 0.003; KP: 3; KI: -3
| 0.02 | I: 0.1; TR: 1.5000 /
6684 | 'EXST1' G2 | I: 0.025; TR: 3; KP: -3; KI: 0.008
| 0.088 | I: 80; TR: 0.003; KP: 3; KI: -3
| 0.02 | I: 0.1; TR: 1.5000 /
6692 | 'ESAC8B' G1 | I: 0; TR: 100; KP: 150; KI: 25
| 0.03 | I: 1; TR: 0; KP: 10; KI: 0
| 1 | I: 1; TR: 3.8; KP: 1.36; KI: 4.5
1.5000 /
6693 | 'ESAC8B' G2 | I: 0; TR: 100; KP: 150; KI: 25
| 0.03 | I: 1; TR: 0; KP: 10; KI: 0
| 1 | I: 1; TR: 3.8; KP: 1.36; KI: 4.5
1.5000 /
6694 | 'ESAC8B' G3 | I: 0; TR: 100; KP: 150; KI: 25
| 0.03 | I: 1; TR: 0; KP: 10; KI: 0
| 1 | I: 1; TR: 3.8; KP: 1.36; KI: 4.5
1.5000 /
6696 | 'ESAC8B' G1 | I: 0; TR: 100; KP: 150; KI: 25
| 0.03 | I: 1; TR: 0; KP: 10; KI: 0
| 1 | I: 1; TR: 3.8; KP: 1.36; KI: 4.5
1.5000 /
6697 | 'ESAC8B' G2 | I: 0; TR: 100; KP: 150; KI: 25
| 0.03 | I: 1; TR: 0; KP: 10; KI: 0
| 1 | I: 1; TR: 3.8; KP: 1.36; KI: 4.5
1.5000 /
6699 | 'ESAC8B' G1 | I: 0; TR: 100; KP: 150; KI: 25
| 0.03 | I: 1; TR: 0; KP: 10; KI: 0
| 1 | I: 1; TR: 3.8; KP: 1.36; KI: 4.5
1.5000 /
6700 | 'ESAC8B' G2 | I: 0; TR: 100; KP: 150; KI: 25
| 0.03 | I: 1; TR: 0; KP: 10; KI: 0
| 1 | I: 1; TR: 3.8; KP: 1.36; KI: 4.5
1.5000 /
6701 | 'ESAC8B' G3 | I: 0; TR: 100; KP: 150; KI: 25
| 0.03 | I: 1; TR: 0; KP: 10; KI: 0
| 1 | I: 1; TR: 3.8; KP: 1.36; KI: 4.5
1.5000 /
6711 | 'ESAC8B' G1 | I: 0.05; TR: 2430; KP: 3530; KI: 250
| 0.03 | I: 0.01; TR: 0.01; KP: 7.53; KI: 0
| 0.2 | I: 1; TR: 4.45; KP: 1.18; KI: 5.56
1.2500 /
6721 | 'ESAC8B' G1 | I: 0.05; TR: 2430; KP: 3530; KI: 250
| 0.03 | I: 0.01; TR: 0.01; KP: 7.53; KI: 0
| 0.2 | I: 1; TR: 3.45; KP: 1.18; KI: 4.56
1.2500 /
6721 | 'ESAC8B' G2 | I: 0.05; TR: 2430; KP: 3530; KI: 250
| 0.03 | I: 0.01; TR: 0.01; KP: 7.53; KI: 0
| 0.2 | I: 1; TR: 3.45; KP: 1.18; KI: 4.56
1.2500 /
6731 | 'ESAC8B' G1 | I: 0.05; TR: 2430; KP: 3530; KI: 250
| 0.03 | I: 0.01; TR: 0.01; KP: 7.53; KI: 0
| 0.2 | I: 1; TR: 3.45; KP: 1.18; KI: 4.56
1.2500 /
6731 | 'ESAC8B' G2 | I: 0.05; TR: 2430; KP: 3530; KI: 250
| 0.03 | I: 0.01; TR: 0.01; KP: 7.53; KI: 0
| 0.2 | I: 1; TR: 3.45; KP: 1.18; KI: 4.56
1.2500 /
6736 | 'ESAC8B' G1 | I: 0.05; TR: 2430; KP: 3530; KI: 250
| 0.03 | I: 0.01; TR: 0.01; KP: 7.53; KI: 0
| 0.2 | I: 1; TR: 3.45; KP: 1.18; KI: 4.56
1.2500 /
6736 | 'ESAC8B' G2 | I: 0.05; TR: 2430; KP: 3530; KI: 250
| 0.03 | I: 0.01; TR: 0.01; KP: 7.53; KI: 0
| 0.2 | I: 1; TR: 3.45; KP: 1.18; KI: 4.56
1.2500 /
6741 | 'EXST1' G1 | I: 0.025; TR: 2; KP: -2; KI: 0.008
| 0.088 | I: 50; TR: 0.002; KP: 3; KI: -3
| 0 | I: 0; TR: 0.30000 /
6741 | 'EXST1' G2 | I: 0.025; TR: 2; KP: -2; KI: 0.008
| 0.088 | I: 50; TR: 0.002; KP: 3; KI: -3
| 0 | I: 0; TR: 0.30000 /
6750 | 'EXST1' G1 | I: 0.025; TR: 3; KP: -3; KI: 0.008
| 0.088 | I: 100; TR: 0.0027; KP: 3; KI: -3
| 0.02 | I: 0.1; TR: 1.5000 /
6750 | 'EXST1' G2 | I: 0.025; TR: 3; KP: -3; KI: 0.008
| 0.088 | I: 100; TR: 0.0027; KP: 3; KI: -3
| 0.02 | I: 0.1; TR: 1.5000 /
6750 | 'EXST1' G3 | I: 0.025; TR: 3; KP: -3; KI: 0.008
| 0.088 | I: 100; TR: 0.0027; KP: 3; KI: -3
| 0.02 | I: 0.1; TR: 1.5000 /
6764 | 'ESAC8B' G1 | I: 0.05; TR: 2430; KP: 3530; KI: 250
| 0.03 | I: 0.01; TR: 0.01; KP: 7.53; KI: 0
| 0.2 | I: 1; TR: 3.45; KP: 1.18; KI: 4.56
1.2500 /
6764 | 'ESAC8B' G2 | I: 0.05; TR: 2430; KP: 3530; KI: 250
| 0.03 | I: 0.01; TR: 0.01; KP: 7.53; KI: 0
| 0.2 | I: 1; TR: 3.45; KP: 1.18; KI: 4.56
1.2500 /
6766 | 'EXST1' G1 | I: 0.025; TR: 3; KP: -3; KI: 0.005
| 0.094 | I: 80; TR: 0.003; KP: 3; KI: -3
| 0.02 | I: 0.066; TR: 1.5000 /
6766 | 'EXST1' G2 | I: 0.025; TR: 3; KP: -3; KI: 0.005
| 0.094 | I: 80; TR: 0.003; KP: 3; KI: -3
| 0.02 | I: 0.066; TR: 1.5000 /
6769 | 'ESAC8B' G1 | I: 0.05; TR: 2430; KP: 3530; KI: 250
| 0.03 | I: 0.01; TR: 0.01; KP: 7.53; KI: 0
| 0.2 | I: 1; TR: 3.45; KP: 1.18; KI: 4.56
1.2500 /
6769 | 'ESAC8B' G2 | I: 0.05; TR: 2430; KP: 3530; KI: 250
| 0.03 | I: 0.01; TR: 0.01; KP: 7.53; KI: 0
| 0.2 | I: 1; TR: 3.45; KP: 1.18; KI: 4.56
1.2500 /
6772 | 'ESAC8B' G1 | I: 0.05; TR: 2430; KP: 3530; KI: 250
| 0.03 | I: 0.01; TR: 0.01; KP: 7.53; KI: 0
| 0.2 | I: 1; TR: 3.45; KP: 1.18; KI: 4.56
1.2500 /
6772 | 'ESAC8B' G2 | I: 0.05; TR: 2430; KP: 3530; KI: 250
| 0.03 | I: 0.01; TR: 0.01; KP: 7.53; KI: 0
| 0.2 | I: 1; TR: 3.45; KP: 1.18; KI: 4.56
1.2500 /
6774 | 'EXST1' G1 | I: 0.025; TR: 3; KP: -3; KI: 0.005
| 0.094 | I: 80; TR: 0.003; KP: 3; KI: -3
| 0.02 | I: 0.066; TR: 1.5000 /
6774 | 'EXST1' G2 | I: 0.025; TR: 3; KP: -3; KI: 0.005
| 0.094 | I: 80; TR: 0.003; KP: 3; KI: -3
| 0.02 | I: 0.066; TR: 1.5000 /
6778 | 'EXST1' G1 | I: 0.025; TR: 3; KP: -3; KI: 0.008
| 0.088 | I: 100; TR: 0.003; KP: 3; KI: -3
| 0.02 | I: 0.1; TR: 1.5000 /
6781 | 'ESAC8B' G1 | I: 0.05; TR: 2430; KP: 3530; KI: 250
| 0.03 | I: 0.01; TR: 0.01; KP: 7.53; KI: 0
| 0.2 | I: 1; TR: 3.45; KP: 1.18; KI: 4.56
1.2500 /
6781 | 'ESAC8B' G2 | I: 0.05; TR: 2430; KP: 3530; KI: 250
| 0.03 | I: 0.01; TR: 0.01; KP: 7.53; KI: 0
| 0.2 | I: 1; TR: 3.45; KP: 1.18; KI: 4.56
1.2500 /
6783 | 'ESAC8B' G1 | I: 0.05; TR: 2430; KP: 3530; KI: 250
| 0.03 | I: 0.01; TR: 0.01; KP: 7.53; KI: 0
| 0.2 | I: 1; TR: 3.45; KP: 1.18; KI: 4.56
1.2500 /
6783 | 'ESAC8B' G2 | I: 0.05; TR: 2430; KP: 3530; KI: 250
| 0.03 | I: 0.01; TR: 0.01; KP: 7.53; KI: 0
| 0.2 | I: 1; TR: 3.45; KP: 1.18; KI: 4.56
1.2500 /
6784 | 'EXST1' G1 | I: 0.025; TR: 3; KP: -3; KI: 0.005
| 0.094 | I: 80; TR: 0.003; KP: 3; KI: -3
| 0.02 | I: 0.066; TR: 1.5000 /
6785 | 'EXST1' G2 | I: 0.025; TR: 3; KP: -3; KI: 0.005
| 0.094 | I: 80; TR: 0.003; KP: 3; KI: -3
| 0.02 | I: 0.066; TR: 1.5000 /
6791 | 'ESAC8B' G1 | I: 0; TR: 100; KP: 150; KI: 25
| 0.03 | I: 1; TR: 0; KP: 10; KI: 0
| 1 | I: 1; TR: 3.8; KP: 1.36; KI: 4.5
1.5000 /
6792 | 'ESAC8B' G2 | I: 0; TR: 100; KP: 150; KI: 25
| 0.03 | I: 1; TR: 0; KP: 10; KI: 0
| 1 | I: 1; TR: 3.8; KP: 1.36; KI: 4.5
1.5000 /
6801 | 'ESAC8B' G1 | I: 0.05; TR: 2430; KP: 3530; KI: 250
| 0.03 | I: 0.01; TR: 0.01; KP: 7.53; KI: 0
| 0.2 | I: 1; TR: 3.45; KP: 1.18; KI: 4.56
1.2500 /
6801 | 'ESAC8B' G2 | I: 0.05; TR: 2430; KP: 3530; KI: 250
| 0.03 | I: 0.01; TR: 0.01; KP: 7.53; KI: 0
| 0.2 | I: 1; TR: 3.45; KP: 1.18; KI: 4.56
1.2500 /
6821 | 'ESAC8B' G1 | I: 0.05; TR: 2430; KP: 3530; KI: 250
| 0.03 | I: 0.01; TR: 0.01; KP: 7.53; KI: 0
| 0.2 | I: 1; TR: 4.45; KP: 1.18; KI: 5.56
1.2500 /
6821 | 'ESAC8B' G2 | I: 0.05; TR: 2430; KP: 3530; KI: 250
| 0.03 | I: 0.01; TR: 0.01; KP: 7.53; KI: 0
| 0.2 | I: 1; TR: 4.45; KP: 1.18; KI: 5.56
1.2500 /
6831 | 'ESAC8B' G1 | I: 0.05; TR: 2430; KP: 3530; KI: 250
| 0.03 | I: 0.01; TR: 0.01; KP: 7.53; KI: 0
| 0.2 | I: 1; TR: 4.45; KP: 1.18; KI: 5.56
1.2500 /
6831 | 'ESAC8B' G2 | I: 0.05; TR: 2430; KP: 3530; KI: 250
| 0.03 | I: 0.01; TR: 0.01; KP: 7.53; KI: 0
| 0.2 | I: 1; TR: 4.45; KP: 1.18; KI: 5.56
1.2500 /
6841 | 'EXST1' G1 | I: 0.025; TR: 3; KP: -3; KI: 0.008
| 0.088 | I: 80; TR: 0.0027; KP: 3; KI: -3
| 0.02 | I: 0.1; TR: 1.5000 /
6841 | 'EXST1' G2 | I: 0.025; TR: 3; KP: -3; KI: 0.008
| 0.088 | I: 80; TR: 0.0027; KP: 3; KI: -3
| 0.02 | I: 0.1; TR: 1.5000 /
6851 | 'ESAC8B' G1 | I: 0.05; TR: 2430; KP: 3530; KI: 250
| 0.03 | I: 0.01; TR: 0.01; KP: 7.53; KI: 0
| 0.2 | I: 1; TR: 3.45; KP: 1.18; KI: 4.56
1.2500 /
6861 | 'EXST1' G1 | I: 0.025; TR: 3; KP: -3; KI: 0.005
| 0.0937 | I: 80; TR: 0.0027; KP: 3; KI: -3
| 0.02 | I: 0.066; TR: 1.5000 /
6861 | 'EXST1' G2 | I: 0.025; TR: 3; KP: -3; KI: 0.005
| 0.0937 | I: 80; TR: 0.0027; KP: 3; KI: -3
| 0.02 | I: 0.066; TR: 1.5000 /
6861 | 'EXST1' G3 | I: 0.025; TR: 3; KP: -3; KI: 0.005
| 0.0937 | I: 80; TR: 0.0027; KP: 3; KI: -3
| 0.02 | I: 0.066; TR: 1.5000 /
6871 | 'EXST1' G1 | I: 0.025; TR: 3; KP: -3; KI: 0.008
| 0.088 | I: 100; TR: 0.0027; KP: 3; KI: -3
| 0.02 | I: 0.1; TR: 1.5000 /
6871 | 'EXST1' G2 | I: 0.025; TR: 3; KP: -3; KI: 0.008
| 0.088 | I: 100; TR: 0.0027; KP: 3; KI: -3
| 0.02 | I: 0.1; TR: 1.5000 /
6930 | 'EXST1' G1 | I: 0.025; TR: 3; KP: -3; KI: 0.005
| 0.0937 | I: 80; TR: 0.0027; KP: 3; KI: -3
| 0.02 | I: 0.066; TR: 1.5000 /
6935 | 'EXST1' G1 | I: 0.025; TR: 3; KP: -3; KI: 0.005
| 0.0937 | I: 80; TR: 0.0027; KP: 3; KI: -3
| 0.02 | I: 0.066; TR: 1.5000 /
6940 | 'ESAC8B' G1 | I: 0.05; TR: 2430; KP: 3530; KI: 250
| 0.03 | I: 0.01; TR: 0.01; KP: 7.53; KI: 0
| 0.2 | I: 1; TR: 3.45; KP: 1.18; KI: 4.56
1.2500 /
6940 | 'ESAC8B' G2 | I: 0.05; TR: 2430; KP: 3530; KI: 250
| 0.03 | I: 0.01; TR: 0.01; KP: 7.53; KI: 0
| 0.2 | I: 1; TR: 3.45; KP: 1.18; KI: 4.56
1.2500 /
6951 | 'ESAC8B' G1 | I: 0.05; TR: 2430; KP: 3530; KI: 250
| 0.03 | I: 0.01; TR: 0.01; KP: 7.53; KI: 0
| 0.2 | I: 1; TR: 4.45; KP: 1.18; KI: 5.56
1.2500 /

## Modelo de Estabilizadores
MODELO DE ESTABILIZADORES
Interpretación:
IBUS | STAB2A' | I | K2 | T2 | K3 | T3 | K4 | K5 | T5 | HLIM
6097 | 'STAB2A' | F1 | 1 | 4.4 | 10 | 1.8 | 1 | 1.41 | 0.01 | 0.05/
Información de Base de Datos:
6097 | 'STAB2A' | F1 | 1 | 4.4 | 10 | 1.8
| 1 |  | 1.41 | 0.01 | 0.50000E-01/
6098 | 'STAB2A' | F2 | 1 | 4.4 | 10 | 1.8
| 1 |  | 1.41 | 0.01 | 0.50000E-01/
6099 | 'STAB2A' | F3 | 1 | 4.4 | 10 | 1.8
| 1 |  | 1.41 | 0.01 | 0.50000E-01/
6101 | 'STAB2A' | B1 | 1 | 4.4 | 7.85 | 1.8
| 0.785 |  | 1.41 | 0.01 | 0.30000E-01/
6102 | 'STAB2A' | B2 | 1 | 4.4 | 7.85 | 1.8
| 0.785 |  | 1.41 | 0.01 | 0.30000E-01/
6110 | 'STAB2A' | B3 | 1 | 4.5 | 25 | 2
| 5 |  | 1 | 0.01 | 0.30000E-01/
6176 | 'STAB2A' | E1 | 1 | 4.4 | 10 | 2
| 0.785 |  | 1.5 | 0.011 | 0.50000E-01/
6177 | 'STAB2A' | E2 | 1 | 4.4 | 10 | 2
| 0.785 |  | 1.5 | 0.011 | 0.50000E-01/
6264 | 'STAB2A' | G1 | 1 | 4.4 | 10 | 1.8
| 1 |  | 1.41 | 0.01 | 0.50000E-01/
6265 | 'STAB2A' | G2 | 1 | 4.4 | 10 | 1.8
| 1 |  | 1.41 | 0.01 | 0.50000E-01/
6371 | 'PSS2A ' | G1 | 1 | 0 | 3 | 0
| 4 |  | 1 | 2 | 0 | 0
| 2 |  | 0 | 2 | 0.2 | 1
| 0.4 |  | 0.1 | 15 | 0.20000 0 | 0.02
| 0.2 |  | 0.02 | 0.05 | -0.50000E-01 /
6372 | 'PSS2A ' | G2 | 1 | 0 | 3 | 0
| 4 |  | 1 | 2 | 0 | 0
| 2 |  | 0 | 2 | 0.2 | 1
| 0.4 |  | 0.1 | 15 | 0.20000 0 | 0.02
| 0.2 |  | 0.02 | 0.05 | -0.50000E-01 /
6413 | 'PSS2A ' | G1 | 1 | 0 | 3 | 0
| 4 |  | 1 | 2 | 0 | 0
| 2 |  | 0 | 2 | 0.2 | 1
| 0.4 |  | 0.1 | 15 | 0.20000 0 | 0.02
| 0.2 |  | 0.02 | 0.05 | -0.50000E-01 /
6414 | 'PSS2A ' | G2 | 1 | 0 | 3 | 0
| 4 |  | 1 | 2 | 0 | 0
| 2 |  | 0 | 2 | 0.2 | 1
| 0.4 |  | 0.1 | 15 | 0.20000 0 | 0.02
| 0.2 |  | 0.02 | 0.05 | -0.50000E-01 /
6461 | 'STAB2A' | G1 | 1 | 4.4 | 10 | 1.8
| 1 |  | 1.41 | 0.01 | 0.50000E-01/
6462 | 'STAB2A' | G2 | 1 | 4.4 | 10 | 1.8
| 1 |  | 1.41 | 0.01 | 0.50000E-01/

## Modelo de Relevadores
MODELO DE RELEVADORES
Interpretación:
I | LDSHxx' | LID | f1 | t1 | frac1 | f2 | t2 | f3 | t3 | frac3 | Tb
6028 | 'LDSHBL' | 30 | 59.3 | 0.1 | 1 | 0 | 0 | 0 | 0 | 0 | 0.066/
I | LVSHxx' | LID | JBUS | V1 | T1 | F1 | V2 | T2 | F2 | V3 | T3 | F3 | TB
6033 | 'LVSHBL' | 47 | 0 | 0.913 | 0.5 | 1 | 0 | 0 | 0 | 0 | 0 | 0 | 0.066/
Información de Base de Datos:
6007 | 'LDSHBL' 1 | 59.3 | 0.1 | 0.49 | 0
| 0 | 0 | 0 | 0 | 0
0.66000E-01/
6007 | 'LDSHBL' 13 | 59.3 | 0.1 | 1 | 0
| 0 | 0 | 0 | 0 | 0
0.66000E-01/
6007 | 'LDSHBL' 2 | 58.75 | 0.1 | 0.429 | 0
| 0 | 0 | 0 | 0 | 0
0.66000E-01/
6007 | 'LDSHBL' 3 | 58.65 | 0.1 | 0.422 | 0
| 0 | 0 | 0 | 0 | 0
0.66000E-01/
6020 | 'LVSHBL' 61 | 0 | 0.913 | 0.9 | 1
| 0 | 0 | 0 | 0 | 0
| 0 | 0.66000E-01/
6020 | 'LVSHBL' 62 | 0 | 0.913 | 0.9 | 1
| 0 | 0 | 0 | 0 | 0
| 0 | 0.66000E-01/
6020 | 'LVSHBL' 63 | 0 | 0.913 | 0.9 | 1
| 0 | 0 | 0 | 0 | 0
| 0 | 0.66000E-01/
6020 | 'LVSHBL' 64 | 0 | 0.913 | 0.9 | 1
| 0 | 0 | 0 | 0 | 0
| 0 | 0.66000E-01/
6022 | 'LVSHBL' 65 | 0 | 0.913 | 0.9 | 1
| 0 | 0 | 0 | 0 | 0
| 0 | 0.66000E-01/
6022 | 'LDSHBL' 67 | 58.65 | 0.1 | 1 | 0
| 0 | 0 | 0 | 0 | 0
0.66000E-01/
6025 | 'LDSHBL' 56 | 58.4 | 0.1 | 0.288 | 0
| 0 | 0 | 0 | 0 | 0
0.66000E-01/
6026 | 'LDSHBL' 60 | 59.3 | 0.1 | 1 | 0
| 0 | 0 | 0 | 0 | 0
0.66000E-01/
6028 | 'LDSHBL' 28 | 58.65 | 0.1 | 1 | 0
| 0 | 0 | 0 | 0 | 0
0.66000E-01/
6028 | 'LDSHBL' 29 | 58.65 | 0.1 | 0.593 | 0
| 0 | 0 | 0 | 0 | 0
0.66000E-01/
6028 | 'LDSHBL' 30 | 58.65 | 0.1 | 1 | 0
| 0 | 0 | 0 | 0 | 0
0.66000E-01/
6028 | 'LDSHBL' 31 | 59.1 | 0.1 | 1 | 0
| 0 | 0 | 0 | 0 | 0
0.66000E-01/
6030 | 'LDSHBL' 32 | 58.65 | 0.1 | 1 | 0
| 0 | 0 | 0 | 0 | 0
0.66000E-01/
6030 | 'LDSHBL' 81 | 58.75 | 0.1 | 1 | 0
| 0 | 0 | 0 | 0 | 0
0.66000E-01/
6033 | 'LVSHBL' 47 | 0 | 0.913 | 0.5 | 1
| 0 | 0 | 0 | 0 | 0
| 0 | 0.66000E-01/
6033 | 'LVSHBL' 50 | 0 | 0.913 | 0.5 | 1
| 0 | 0 | 0 | 0 | 0
| 0 | 0.66000E-01/
6035 | 'LVSHBL' 52 | 0 | 0.913 | 0.5 | 1
| 0 | 0 | 0 | 0 | 0
| 0 | 0.66000E-01/
6035 | 'LDSHBL' 53 | 59.3 | 0.1 | 1 | 0
| 0 | 0 | 0 | 0 | 0
0.66000E-01/
6035 | 'LDSHBL' 54 | 58.65 | 0.1 | 1 | 0
| 0 | 0 | 0 | 0 | 0
0.66000E-01/
6035 | 'LVSHBL' 55 | 0 | 0.913 | 0.5 | 1
| 0 | 0 | 0 | 0 | 0
| 0 | 0.66000E-01/
6037 | 'LDSHBL' 36 | 58.75 | 0.1 | 1 | 0
| 0 | 0 | 0 | 0 | 0
0.66000E-01/
6039 | 'LDSHBL' 42 | 58.65 | 0.1 | 1 | 0
| 0 | 0 | 0 | 0 | 0
0.66000E-01/
6039 | 'LDSHBL' 45 | 58.75 | 0.1 | 1 | 0
| 0 | 0 | 0 | 0 | 0
0.66000E-01/
6041 | 'LVSHBL' 11 | 0 | 0.913 | 3 | 1
| 0 | 0 | 0 | 0 | 0
| 0 | 0.66000E-01/
6041 | 'LVSHBL' 15 | 0 | 0.913 | 3 | 1
| 0 | 0 | 0 | 0 | 0
| 0 | 0.66000E-01/
6041 | 'LVSHBL' 22 | 0 | 0.913 | 3 | 1
| 0 | 0 | 0 | 0 | 0
| 0 | 0.66000E-01/
6043 | 'LVSHBL' 20 | 0 | 0.913 | 3 | 1
| 0 | 0 | 0 | 0 | 0
| 0 | 0.66000E-01/
6045 | 'LDSHBL' 01 | 58.65 | 0.1 | 1 | 0
| 0 | 0 | 0 | 0 | 0
0.66000E-01/
6045 | 'LDSHBL' 03 | 58.4 | 0.1 | 1 | 0
| 0 | 0 | 0 | 0 | 0
0.66000E-01/
6058 | 'LDSHBL' 2 | 58.65 | 0.1 | 1 | 0
| 0 | 0 | 0 | 0 | 0
0.66000E-01/
6058 | 'LDSHBL' 6 | 58.4 | 0.1 | 1 | 0
| 0 | 0 | 0 | 0 | 0
0.66000E-01/
6062 | 'LDSHBL' 1 | 59.3 | 0.1 | 0.324 | 59.1
| 0.1 | 0.387 | 0 | 0 | 0
0.66000E-01/
6066 | 'LDSHBL' 1 | 59.1 | 0.1 | 0.0782 | 0
| 0 | 0 | 0 | 0 | 0
0.66000E-01/
6185 | 'LDSHBL' 80 | 58.4 | 0.1 | 1 | 0
| 0 | 0 | 0 | 0 | 0
0.66000E-01/
6185 | 'LDSHBL' 83 | 58.4 | 0.1 | 1 | 0
| 0 | 0 | 0 | 0 | 0
0.66000E-01/
6185 | 'LDSHBL' 84 | 59.1 | 0.1 | 1 | 0
| 0 | 0 | 0 | 0 | 0
0.66000E-01/
6185 | 'LDSHBL' 85 | 58.75 | 0.1 | 1 | 0
| 0 | 0 | 0 | 0 | 0
0.66000E-01/
6188 | 'LVSHBL' 58 | 0 | 0.913 | 0.5 | 1
| 0 | 0 | 0 | 0 | 0
| 0 | 0.66000E-01/
6188 | 'LVSHBL' 60 | 0 | 0.913 | 0.5 | 1
| 0 | 0 | 0 | 0 | 0
| 0 | 0.66000E-01/
6191 | 'LDSHBL' 94 | 58.4 | 0.1 | 1 | 0
| 0 | 0 | 0 | 0 | 0
0.66000E-01/
6194 | 'LDSHBL' 12 | 59.1 | 0.1 | 1 | 0
| 0 | 0 | 0 | 0 | 0
0.66000E-01/
6212 | 'LDSHBL' 1 | 58.65 | 0.1 | 1 | 0
| 0 | 0 | 0 | 0 | 0
0.66000E-01/
6212 | 'LDSHBL' 5 | 58.65 | 0.1 | 1 | 0
| 0 | 0 | 0 | 0 | 0
0.66000E-01/
6214 | 'LDSHBL' 4 | 58.65 | 0.1 | 1 | 0
| 0 | 0 | 0 | 0 | 0
0.66000E-01/
6220 | 'LDSHBL' 3 | 58.65 | 0.1 | 1 | 0
| 0 | 0 | 0 | 0 | 0
0.66000E-01/
6220 | 'LDSHBL' 8 | 59.3 | 0.1 | 1 | 0
| 0 | 0 | 0 | 0 | 0
0.66000E-01/
6411 | 'LDSHBL' 1 | 59.3 | 2 | 0.1 | 59.1
| 0.1 | 0.35 | 58.45 | 0.1 | 0.25
0.0000 /

## Modelo de Máquina Eólica
MODELO DE MÁQUINA EÓLICA
Interpretación:
IBUS | WT3G1' | ID | ICON(M) | CON(J) to CON(J+4)
6431 | 'WT3G1' | G1 | 100 | 0.8 | 30 | 0 | 0.1 | 1.50/
IBUS | WT3E1' | ID | ICON(M) to ICON(M+5) | [5 empty] | CON(J) to CON(J+30)
6431 | 'WT3E1' | G1 | 6431 | 0 | 0 | 6430 | 6431 | T1 | 0.15 | 18 | 5 | 0.05 | 0.05 | 3 | 0.6 | 1.12 | 0.1 | 0.296 | -0.436 | 1.1 | 0.05 | 0.45 | -0.45 | 5 | 0 | 0.9 | 1.2 | 40 | -0.5 | 0.4 | 0.05 | 0.05 | 1 | 0.69 | 0.78 | 0.98 | 1.12 | 0.74 | 1.2/
IBUS | WT3P1' | ID | CON(J) to CON(J+8)
6431 | 'WT3P1' | G1 | 0.3 | 150 | 25 | 3 | 30 | 0 | 27 | 10 | 1.00/
IBUS | WT3T1' | ID | CON(J) to CON(J+7)
6431 | 'WT3T1' | G1 | 1.25 | 4.95 | 0 | 0.007 | 21.98 | 0.875 | 1.8 | 1.50/
Información de Base de Datos:
6433 | 'WT3G1' | G1
| 40 | 0.8 | 30 | 0 | 0.1 | 2.5 | /
6435 | 'WT3G1' | G1
| 7 | 0.8 | 30 | 0 | 0.1 | 2.5 | /
6437 | 'WT3G1' | G1
| 25 | 0.8 | 30 | 0 | 0.1 | 2.5 | /
6439 | 'WT3G1' | G1
| 16 | 0.8 | 30 | 0 | 0.1 | 2.5 | /
6433 | 'WT3E1' G1 | 0 -1 | 1 6432 | 6433 | 'T1'
| 0.15 | 18 | 5 | 0.05 | 0.05
| 3 | 0.6 | 1.12 | 0.1 | 0.296
| -0.436 | 1.1 | 0.05 | 0.45 | -0.45
| 5 | 0 | 0.9 | 1.2 | 40
| -0.5 | 0.4 | 0.05 | 0.05 | 1
| 0.69 | 0.78 | 0.98 | 1.12 | 0.74
| 1.2 | /
6435 | 'WT3E1' G1 | 0 -1 | 1 6434 | 6435 | 'T1'
| 0.15 | 18 | 5 | 0.05 | 0.05
| 3 | 0.6 | 1.12 | 0.1 | 0.296
| -0.436 | 1.1 | 0.05 | 0.45 | -0.45
| 5 | 0 | 0.9 | 1.2 | 40
| -0.5 | 0.4 | 0.05 | 0.05 | 1
| 0.69 | 0.78 | 0.98 | 1.12 | 0.74
| 1.2 | /
6437 | 'WT3E1' G1 | 0 -1 | 1 6436 | 6437 | 'T1'
| 0.15 | 18 | 5 | 0.05 | 0.05
| 3 | 0.6 | 1.12 | 0.1 | 0.296
| -0.436 | 1.1 | 0.05 | 0.45 | -0.45
| 5 | 0 | 0.9 | 1.2 | 40
| -0.5 | 0.4 | 0.05 | 0.05 | 1
| 0.69 | 0.78 | 0.98 | 1.12 | 0.74
| 1.2 | /
6439 | 'WT3E1' G1 | 0 -1 | 1 6438 | 6439 | 'T1'
| 0.15 | 18 | 5 | 0.05 | 0.05
| 3 | 0.6 | 1.12 | 0.1 | 0.296
| -0.436 | 1.1 | 0.05 | 0.45 | -0.45
| 5 | 0 | 0.9 | 1.2 | 40
| -0.5 | 0.4 | 0.05 | 0.05 | 1
| 0.69 | 0.78 | 0.98 | 1.12 | 0.74
| 1.2 | /
6433 | 'WT3T1' G1
| 1.25 | 4.95 | 0 | 0.007 | 21.98
| 0.875 | 1.8 | 1.5000 /
6435 | 'WT3T1' G1
| 1.25 | 4.95 | 0 | 0.007 | 21.98
| 0.875 | 1.8 | 1.5000 /
6437 | 'WT3T1' G1
| 1.25 | 4.95 | 0 | 0.007 | 21.98
| 0.875 | 1.8 | 1.5000 /
6439 | 'WT3T1' G1
| 1.25 | 4.95 | 0 | 0.007 | 21.98
| 0.875 | 1.8 | 1.5000 /
6433 | 'WT3P1' G1
| 0.3 | 150 | 25 | 3 | 30
| 0 | 27 | 10 | 1.0000 /
6435 | 'WT3P1' G1
| 0.3 | 150 | 25 | 3 | 30
| 0 | 27 | 10 | 1.0000 /
6437 | 'WT3P1' G1
| 0.3 | 150 | 25 | 3 | 30
| 0 | 27 | 10 | 1.0000 /
6439 | 'WT3P1' G1
| 0.3 | 150 | 25 | 3 | 30
| 0 | 27 | 10 | 1.0000 /

## Modelo de SVC
MODELO DE SVC
Interpretación:
BUS | CSVGN4' | I | IB | K | T1 | T2 | T3 | T4 | T5 | RMIN | VMAX | VMIN | CBASE | VOV/
6810 | 'CSVGN4' | 1 | 6008 | 150 | 0 | 0 | 0.45 | 0 | 0.03 | 0.001 | 1 | -1 | 300 | 0.10/
Información de Base de Datos:
6998 | 'CSVGN4' | C1 | 6008 | 150 | 0 | 0
| 0.45 |  | 0 | 0.03 | 0.001 | 1
| -1 |  | 500 | 0.10000 /
6999 | 'CSVGN4' | C1 | 6003 | 150 | 0 | 0
| 0.45 |  | 0 | 0.03 | 0.001 | 1
| -1 |  | 500 | 0.10000 /